## Table 2
Kosztorys ofertowy: Wymiana pokrycia dachowego, budynkek nr inw 108/137 i 108/139
Lp. | Podstawa | Opis i wyliczenia | j.m. | Poszcz. | Razem | Cena jedn. | Wartość
1 d.1 | KNR 13-23 0106-05 | Rozbiórka obróbek blacharskich | m2
|  | 0,8 * 17,0 | m2 | 13.6
|  |  |  | RAZEM | 13.6 | 0 | 0
2 d.1 | KNR 2-02 0506-02 analogia | Obróbki przy szerokości w rozwinięciu powyżej 25cm z blachy ocynkowanej powlekanej, grubość blachy 0,50mm - kolor do uzgodnienia z Inwestorem, blacha z rolki - bez łączeń na długości obróbki | m2
|  | poz.1 | m2 | 13.6
|  |  |  | RAZEM | 13.6 | 0 | 0
3 d.2.1 | KNR 5-08 0604-07 analogia | Montaż zwodów poziomych nienaprężanych z pręta o śr. 10 mm na dachu stromym pokrytym blachą - demontaż i ponowny montaż istniejącej instalacji po wymianie pokrycia (uwzględnić nowe uchwyty) | m
|  | 17,5 + 4 * 6 | m | 41.5
|  |  |  | RAZEM | 41.5 | 0 | 0
4 d.2.1 | KNNR 5 1304-03 | Badania i pomiary instalacji piorunochronnej (pierwszy pomiar) | szt.
|  | 1 | szt. | 1
|  |  |  | RAZEM | 1 | 0 | 0
5 d.2.1 | KNNR 5 1304-04 | Badania i pomiary instalacji piorunochronnej (każdy następny pomiar) | szt.
|  | 3 | szt. | 3
|  |  |  | RAZEM | 3 | 0 | 0
6 d.2.2 | KNR 13-23 0106-05 | Rozbiórka obróbek blacharskich | m2
|  | poz.15 | m2 | 25.42
|  |  |  | RAZEM | 25.42 | 0 | 0
7 d.2.2 | KNR 13-23 0106-06 | Rozbiórka rynien | m
|  | 17,5 + 4,0 | m | 21.5
|  |  |  | RAZEM | 21.5 | 0 | 0
8 d.2.2 | KNR 13-23 0106-07 | Rozbiórka rur spustowych | m
|  | 4,0 * 4 | m | 16
|  |  |  | RAZEM | 16 | 0 | 0
9 d.2.2 | analiza indywidualna | Wywóz i utylizacja materiałów z rozbiórki | kpl
|  | 1 | kpl | 1
|  |  |  | RAZEM | 1 | 0 | 0
10 d.2.3 | KNR K-05 0104-02 | Montaż kontrłat na dachu z deskowaniem pełnym, rozstaw krokwi 70 do 80 cm | m2
|  | poz.14 | m2 | 210
|  |  |  | RAZEM | 210 | 0 | 0
11 d.2.3 | KNR 2-02 0410-03 | Ołacenie połaci dachowych łatami 38x50 mm o rozstawie 16-24 cm z tarcicy nasyconej | m2
|  | poz.14 | m2 | 210
|  |  |  | RAZEM | 210 | 0 | 0
12 d.2.3 | KNR-W 4-01 0419-05 analogia | Deski pod wiatrownice z tarcicy nasyconej - wymiana | m
|  | 5,6 * 4 | m | 22.4
|  |  |  | RAZEM | 22.4 | 0 | 0
13 d.2.3 | KNR-W 4-01 0419-05 analogia | Deski okapowe z tarcicy nasyconej - wymiana | m
|  | 21 | m | 21
|  |  |  | RAZEM | 21 | 0 | 0
14 d.2.3 | NNRNKB 202 0535-04 | (z.VI) Pokrycie dachów o pow. ponad 100 m2 o nachyleniu połaci do 85 % blachą powlekaną dachówkową na łatach - kolor i wzór do uzgodnienia z Inwestorem | m2
|  | 210 | m2 | 210
|  |  |  | RAZEM | 21 | 0 | 0
15 d.2.3 | KNR 2-02 0506-02 | Obróbki przy szerokości w rozwinięciu powyżej 25cm z blachy ocynkowanej powlekanej, grubość blachy 0,50mm - kolor do uzgodnienia z Inwestorem, , przy połączeniu ze ścianą attyki blacha z rolki - bez łączeń na długości obróbki | m2
|  | poz.12 * 0,30 + poz.13 * 0,30 + (16,40 - 4) * 1,0 | m2 | 25.42
|  |  |  | RAZEM | 25.42 | 0 | 0
16 d.2.3 | KNR K-05 0501-03 | Montaż rynien dachowych o śr. 150 mm z pasem nadrynnowym - prefabrykowane rynny z blachy ocynkowanej powlekanej, bez siatki ochronnej - kolor do uzgodnienia z Inwestorem | m
|  | poz.13 | m | 21
|  |  |  | RAZEM | 21 | 0 | 0
17 d.2.3 | KNR K-05 0502-02 | Montaż rur spustowych o śr. 120 mm | m
|  | 3,20 * 4 | m | 12.8
|  |  |  | RAZEM | 12.8 | 0 | 0
18 d.2.3 | KNR K-05 0502-03 | Montaż rur spustowych - kolanko | szt.
|  | 4 * 3 | szt. | 12
|  |  |  | RAZEM | 12 | 0 | 0
19 d.2.3 | KNR K-05 0501-06 analogia | Montaż rynien dachowych - lej spustowy | szt.
|  | 4 | szt. | 4
|  |  |  | RAZEM | 4 | 0 | 0
20 d.2.3 | KNNR 2 0508-02 | Pokrycie dachu blachą dachówkopodobną - gąsiory | m
|  | 17 | m | 17
|  |  |  | RAZEM | 17 | 0 | 0
21 d.2.3 | KNR 2-17 0144-01 analogia | Czerpnie lub wyrzutnie dachowe kołowe do przewodów o śr. do 200 mm - wymiana istniejących wywiewek wentylacyjnych z osprzętem i obróbką montowanych na nowym pokryciu | szt.
|  | 5 | szt. | 5
|  |  |  | RAZEM | 5 | 0 | 0
22 d.3.1 | KNR 5-08 0604-07 analogia | Montaż zwodów poziomych nienaprężanych z pręta o śr. 10 mm na dachu stromym pokrytym blachą - demontaż i ponowny montaż istniejącej instalacji po wymianie pokrycia (uwzględnić nowe uchwyty) | m
|  | 15,0 + 2 * 6,0 | m | 27
|  |  |  | RAZEM | 27 | 0 | 0
23 d.3.1 | KNNR 5 1304-03 | Badania i pomiary instalacji piorunochronnej (pierwszy pomiar) | szt.
|  | 1 | szt. | 1
|  |  |  | RAZEM | 1 | 0 | 0
24 d.3.2 | KNR 13-23 0106-05 | Rozbiórka obróbek blacharskich | m2
|  | poz.33 | m2 | 19.42
|  |  |  | RAZEM | 19.42 | 0 | 0
25 d.3.2 | KNR 13-23 0106-06 | Rozbiórka rynien | m
|  | 10.2 | m | 10.2
|  |  |  | RAZEM | 10.2 | 0 | 0
26 d.3.2 | KNR 13-23 0106-07 | Rozbiórka rur spustowych | m
|  | 5 | m | 5
|  |  |  | RAZEM | 5 | 0 | 0
27 d.3.2 | analiza indywidualna | Wywóz i utylizacja materiałów z rozbiórki | kpl
|  | 1 | kpl | 1
|  |  |  | RAZEM | 1 | 0 | 0
28 d.3.3 | KNR K-05 0104-02 | Montaż kontrłat na dachu z deskowaniem pełnym, rozstaw krokwi 70 do 80 cm | m2
|  | poz.32 | m2 | 76
|  |  |  | RAZEM | 76 | 0 | 0
29 d.3.3 | KNR 2-02 0410-03 | Ołacenie połaci dachowych łatami 38x50 mm o rozstawie 16-24 cm z tarcicy nasyconej | m2
|  | poz.32 | m2 | 76
|  |  |  | RAZEM | 76 | 0 | 0
30 d.3.3 | KNR-W 4-01 0419-05 analogia | Deski pod wiatrownice z tarcicy nasyconej - wymiana | m
|  | 6 | m | 6
|  |  |  | RAZEM | 6 | 0 | 0
31 d.3.3 | KNR-W 4-01 0419-05 analogia | Deski okapowe z tarcicy nasyconej - wymiana | m
|  | 10.2 | m | 10.2
|  |  |  | RAZEM | 10.2 | 0 | 0
32 d.3.3 | NNRNKB 202 0535-03 | (z.VI) Pokrycie dachów o pow. do 100 m2 o nachyleniu połaci do 85 % blachą powlekaną dachówkową na łatach - kolor i wzór do uzgodnienia z Inwestorem | m2
|  | 76 | m2 | 76
|  |  |  | RAZEM | 76 | 0 | 0
33 d.3.3 | KNR 2-02 0506-02 | Obróbki przy szerokości w rozwinięciu powyżej 25cm z blachy ocynkowanej powlekanej, grubość blachy 0,50mm - kolor do uzgodnienia z Inwestorem | m2
|  | 9,50 * 0,30 * 2 + 11,20 * 0,3 * 2 + 2 * 2 * 2,5 * 0,50 + 0,5 * 4,0 | m2 | 19.42
|  |  |  | RAZEM | 19.42 | 0 | 0
34 d.3.3 | KNR K-05 0501-03 | Montaż rynien dachowych o śr. 150 mm z pasem nadrynnowym - prefabrykowane rynny z blachy ocynkowanej powlekanej, bez siatki ochronnej - kolor do uzgodnienia z Inwestorem | m
|  | poz.25 | m | 10.2
|  |  |  | RAZEM | 10.2 | 0 | 0
35 d.3.3 | KNR K-05 0502-02 | Montaż rur spustowych o śr. 120 mm | m
|  | poz.26 | m | 5
|  |  |  | RAZEM | 5 | 0 | 0
36 d.3.3 | KNR K-05 0502-03 | Montaż rur spustowych - kolanko | szt.
|  | 3 | szt. | 3
|  |  |  | RAZEM | 3 | 0 | 0
37 d.3.3 | KNR K-05 0501-06 analogia | Montaż rynien dachowych - lej spustowy | szt.
|  | 1 | szt. | 1
|  |  |  | RAZEM | 1 | 0 | 0
38 d.3.3 | KNR 2-17 0144-01 analogia | Czerpnie lub wyrzutnie dachowe kołowe do przewodów o śr. do 200 mm - wymiana istniejących wywiewek wentylacyjnych z osprzętem i obróbką montowanych na nowym pokryciu | szt.
|  | 3 | szt. | 3
|  |  |  | RAZEM | 3 | 0 | 0
39 d.3.3 | KNR 19-01 0543-04 analogia | Nakrywy kopertowe na kominy z blachy stalowej powlekanej - na kominach murowanych kolor i wzór do uzgodnienia z Inwestorem | szt.
|  | 1 | szt. | 1
|  |  |  | RAZEM | 1 | 0 | 0
40 d.3.3 | KNK 7-28 0203-07 analogia | Przebicie otworów w ścianach murowanych o grubości 1 ceg. - otwory wentylacyjne z boku komina | otw.
|  | 2 | otw. | 2
|  |  |  | RAZEM | 2 | 0 | 0
41 d.3.3 | KNP 05 0622-01.01 analogia | Kratki wentylacyjne prostokątne - stalowe montowane w kominie ponad połacią dachu | szt.
|  | 2 | szt. | 2
|  |  |  | RAZEM | 2 | 0 | 0
42 d.4 | KNR K-01 0105-08 | Skucie betonu w miejscach powierzchniowych napraw | m2
|  | 12,0 * 0,4 | m2 | 4.8
|  |  |  | RAZEM | 4.8 | 0 | 0
43 d.4 | KNR-W 4-01 0316-04 analogia | Uzupełnienie gzymsów z cegieł | m3
|  | 12,0 * 0,25 * 0,06 | m3 | 0.18
|  |  |  | RAZEM | 0.18 | 0 | 0
44 d.4 | KNNR-W 3 0613-01 | Spoinowanie murów z cegły bez wykucia spoin | m2
|  | 10 | m2 | 10
|  |  |  | RAZEM | 10 | 0 | 0
45 d.4 | KNR 2-02 0219-01 analogia | Gzymsy, o wysięgu do 15 cm - odtworzenie betonowej nakrywy gzymsu komina | m3
|  | 12,0 * 0,15 * 0,50 | m3 | 0.9
|  |  |  | RAZEM | 0.9 | 0 | 0
46 d.4 | KNR K-04 0602-01 analogia | Wykonanie izolacji poziomej z izolacji cementowej jednoskładnikowej zewnętrznej do elastycznych powłok uszczelniających przeciwwodnych | m2
|  | 12 * 0,4 | m2 | 4.8
|  |  |  | RAZEM | 4.8 | 0 | 0
47 d.4 | KNR-W 2-02 1610-01 | Rusztowania ramowe warszawskie jednokolumnowe wysokość do 4 m | kol.
|  | 4 | kol. | 4
|  |  |  | RAZEM | 4 | 0 | 0
[5 empty] | Suma netto: |  | 0
[5 empty] | Vat: |  | 0
[5 empty] | Suma brutto: |  | 0