## Arkusz 1
PROKONBUD |  |  |  | WYKAZ STALI ZBROJENIOWEJ | [7 empty] | Nr wykazu
Pracowania projektowa
mgr inż.. Tadeusz Lato | [11 empty] | 1
Lublin, ul. Szeburg Zarębiny 16
tel. 081-744-90-84, 0-697-707-450
Obiekt: |  | PRZEBUDOWA, NADBUDOWA I REMONT BUDYNKU PROKURATURY W LUBLINIE PRZY UL. OKOPOWEJ 2A | [9 empty] | Nr rys. | K-13÷K-16
ZAKŁAD USŁUG - PRODUKCYJNY, OBRÓBKA SZKŁA PŁASKIEGO |  | PROKURATUR REGIONALNA W LUBLINIE UL. OKOPOWA 2A 20-950 LUBLIN | [9 empty] | Wykonał: inż. Karol Kotlarek
Element: |  | PŁYTA ŻELBETOWA POD FILAR PŻ1
Nr | Ø | Długość | Liczba w 1 elem. | Liczba elem. | Liczba ogólna | Długość ogólna [mb]
[6 empty] | A-0 |  | AIIIN
| [mm] | [mb] | [szt.] | [szt.] | [szt.] | f6 | f8 | #6 | #8 | #10 | #12 | #16 | #20 | #25
Płyta żelbetowa PŻ1 – szt. 8
1 | #6 | 0.97 | 8 | 8 | 64 | 0 | 0 | 62.08 | 0 | 0 | 0 | 0 | 0 | 0
2 | #6 | 1.59 | 10 | 8 | 80 | 0 | 0 | 127.2 | 0 | 0 | 0 | 0 | 0 | 0
Płyta żelbetowa PŻ2 – szt. 1
3 | #6 | 2.09 | 9 | 8 | 72 | 0 | 0 | 150.48 | 0 | 0 | 0 | 0 | 0 | 0
4 | #6 | 1.76 | 20 | 8 | 160 | 0 | 0 | 281.6 | 0 | 0 | 0 | 0 | 0 | 0
Płyta żelbetowa PŻ3 – szt. 1
1 | #6 | 3.19 | 7 | 1 | 7 | 0 | 0 | 22.33 | 0 | 0 | 0 | 0 | 0 | 0
2 | #6 | 1.33 | 31 | 1 | 31 | 0 | 0 | 41.23 | 0 | 0 | 0 | 0 | 0 | 0
Płyta żelbetowa PŻ4 – szt. 2
1 | #6 | 2.93 | 7 | 2 | 14 | 0 | 0 | 41.02 | 0 | 0 | 0 | 0 | 0 | 0
2 | #6 | 1.33 | 31 | 2 | 62 | 0 | 0 | 82.46 | 0 | 0 | 0 | 0 | 0 | 0
Płyta żelbetowa PŻ5 – szt. 1
1 | #6 | 2.93 | 6 | 1 | 6 | 0 | 0 | 17.58 | 0 | 0 | 0 | 0 | 0 | 0
2 | #6 | 1.18 | 31 | 1 | 31 | 0 | 0 | 36.58 | 0 | 0 | 0 | 0 | 0 | 0
Długość ogólna wg średnic [m] | [5 empty] | 0 | 0 | 862.56 | 0 | 0 | 0 | 0 | 0 | 0
Masa jednostkowa pręta [kg\m] | [5 empty] | 0.222 | 0.395 | 0.222 | 0.395 | 0.617 | 0.888 | 1.58 | 2.47 | 3.85
Masa prętów wg średnic [kg] | [5 empty] | 0 | 0 | 191.4883 | 0 | 0 | 0 | 0 | 0 | 0
Masa prętów wg rodzajów stali [kg] | [5 empty] | 0 |  | 191.4883
Masa całkowita [kg] | [5 empty] | 191.4883