## Arkusz 1
PROKONBUD |  |  |  | WYKAZ STALI ZBROJENIOWEJ | [7 empty] | Nr wykazu
Pracowania projektowa
mgr inż.. Tadeusz Lato | [11 empty] | 1
Lublin, ul. Szelburg Zarembiny 16
Tel. 81-744-90-84, 697-707-450
Obiekt: |  | PRZEBUDOWA, NADBUDOWA I REMONT BUDYNKU PROKURATURY W LUBLINIE PRZY UL. OKOPOWEJ 2A | [9 empty] | Nr rys. | K-25
ZAKŁAD USŁUG - PRODUKCYJNY, OBRÓBKA SZKŁA PŁASKIEGO |  | PROKURATUR REGIONALNA W LUBLINIE UL. OKOPOWA 2A 20-950 LUBLIN | [9 empty] | Wykonał: inż. Karol Kotlarek
Element: |  | ELEMENTY ŻELBETOWE BUDYNKU
Nr | Ø | Długość | Liczba w 1 elem. | Liczba elem. | Liczba ogólna | Długość ogólna [mb]
[6 empty] | A-0 |  | stal A-IIIN
| [mm] | [mb] | [szt.] | [szt.] | [szt.] | f6 | f8 | #6 | #8 | #10 | #12 | #16 | #20 | #25
Wieniec W1 – mb. 142,3
3 | #12 | 149.46 | 4 | 1 | 4 | 0 | 0 | 0 | 0 | 0 | 597.84 | 0 | 0 | 0
4 | #6 | 1.97 | 600 | 1 | 600 | 0 | 0 | 1182 | 0 | 0 | 0 | 0 | 0 | 0
Wieniec W2 – szt. 2
1 | #12 | 16.63 | 4 | 1 | 4 | 0 | 0 | 0 | 0 | 0 | 66.52 | 0 | 0 | 0
2 | #6 | 1.89 | 57 | 1 | 57 | 0 | 0 | 107.73 | 0 | 0 | 0 | 0 | 0 | 0
Wieniec W3 - mb. 137,9
5 | #12 | 144.77 | 6 | 1 | 6 | 0 | 0 | 0 | 0 | 0 | 868.62 | 0 | 0 | 0
6 | #6 | 1.16 | 585 | 1 | 585 | 0 | 0 | 678.6 | 0 | 0 | 0 | 0 | 0 | 0
Długość ogólna wg średnic [m] | 0 | 315.88 | 1256 | 6 | 1256 | 0 | 0 | 1968.33 | 0 | 0 | 1532.98 | 0 | 0 | 0
Masa jednostkowa pręta [kg\m] | [5 empty] | 0.222 | 0.395 | 0.222 | 0.395 | 0.617 | 0.888 | 1.58 | 2.47 | 3.85
Masa prętów wg średnic [kg] | [5 empty] | 0 | 0 | 436.9693 | 0 | 0 | 1361.2862 | 0 | 0 | 0
Masa prętów wg rodzajów stali [kg] | [5 empty] | 0 |  | 1798.2555
Masa całkowita [kg] | [5 empty] | 1798.2555