## Arkusz 1
PROKONBUD |  |  |  | WYKAZ STALI ZBROJENIOWEJ | [7 empty] | Nr wykazu
Pracowania projektowa
mgr inż.. Tadeusz Lato | [11 empty] | 1
Lublin, ul. Szelburg Zarembiny 16
Tel. 81-744-90-84, 697-707-450
Obiekt: |  | PRZEBUDOWA, NADBUDOWA I REMONT BUDYNKU PROKURATURY W LUBLINIE PRZY UL. OKOPOWEJ 2A | [9 empty] | Nr rys. | K-37, K-39
ZAKŁAD USŁUG - PRODUKCYJNY, OBRÓBKA SZKŁA PŁASKIEGO |  | PROKURATUR REGIONALNA W LUBLINIE UL. OKOPOWA 2A 20-950 LUBLIN | [9 empty] | Wykonał: mgr inż. Tomasz Jurek
Element: |  | ELEMENTY ŻELBETOWE BUDYNKU
Nr | Ø | Długość | Liczba w 1 elem. | Liczba elem. | Liczba ogólna | Długość ogólna [mb]
[6 empty] | A-0 |  | stal A-IIIN
| [mm] | [mb] | [szt.] | [szt.] | [szt.] | f6 | f8 | #6 | #8 | #10 | #12 | #16 | #20 | #25
Wieniec W1 - szt. 3
1 | #10 | 13.3 | 4 | 3 | 12 | 0 | 0 | 0 | 0 | 159.6 | 0 | 0 | 0 | 0
2 | #6 | 0.98 | 50 | 3 | 150 | 0 | 0 | 147 | 0 | 0 | 0 | 0 | 0 | 0
Wieniec W2 - mb. 75
1 | #10 | 78.8 | 4 | 1 | 4 | 0 | 0 | 0 | 0 | 315.2 | 0 | 0 | 0 | 0
2 | #6 | 0.98 | 305 | 1 | 305 | 0 | 0 | 298.9 | 0 | 0 | 0 | 0 | 0 | 0
Wieniec Wsz2 - mb. 4,8
5 | #10 | 5.1 | 4 | 1 | 4 | 0 | 0 | 0 | 0 | 20.4 | 0 | 0 | 0 | 0
6 | #6 | 1 | 22 | 1 | 22 | 0 | 0 | 22 | 0 | 0 | 0 | 0 | 0 | 0
Płyta przykrywająca szyb windy - szt. 1
1 | #10 | 2.57 | 16 | 1 | 16 | 0 | 0 | 0 | 0 | 41.12 | 0 | 0 | 0 | 0
2 | #10 | 2.14 | 18 | 1 | 18 | 0 | 0 | 0 | 0 | 38.52 | 0 | 0 | 0 | 0
3 | #10 | 0.69 | 16 | 1 | 16 | 0 | 0 | 0 | 0 | 11.04 | 0 | 0 | 0 | 0
4 | #10 | 1.25 | 16 | 1 | 16 | 0 | 0 | 0 | 0 | 20 | 0 | 0 | 0 | 0
Długość ogólna wg średnic [m] | [5 empty] | 0 | 0 | 467.9 | 0 | 605.88 | 0 | 0 | 0 | 0
Masa jednostkowa pręta [kg\m] | [5 empty] | 0.222 | 0.395 | 0.222 | 0.395 | 0.617 | 0.888 | 1.58 | 2.47 | 3.85
Masa prętów wg średnic [kg] | [5 empty] | 0 | 0 | 103.8738 | 0 | 373.828 | 0 | 0 | 0 | 0
Masa prętów wg rodzajów stali [kg] | [5 empty] | 0 |  | 477.7018
Masa całkowita [kg] | [5 empty] | 477.7018