## Arkusz 1
PROKONBUD |  |  |  | WYKAZ STALI ZBROJENIOWEJ | [7 empty] | Nr wykazu
Pracowania projektowa
mgr inż.. Tadeusz Lato | [11 empty] | 1
Lublin, ul. Szeburg Zarębiny 16
tel. 081-744-90-84, 0-697-707-450
Obiekt: |  | PRZEBUDOWA, NADBUDOWA I REMONT BUDYNKU PROKURATURY W LUBLINIE PRZY UL. OKOPOWEJ 2A | [9 empty] | Nr rys. | K-40
ZAKŁAD USŁUG - PRODUKCYJNY, OBRÓBKA SZKŁA PŁASKIEGO |  | PROKURATUR REGIONALNA W LUBLINIE UL. OKOPOWA 2A 20-950 LUBLIN | [9 empty] | Wykonał: inż. Karol Kotlarek
Element: |  | ELEMENTY ŻELBETOWE BUDYNKU
Nr | Ø | Długość | Liczba w 1 elem. | Liczba elem. | Liczba ogólna | Długość ogólna [mb]
[6 empty] | A-0 |  | AIIIN
| [mm] | [mb] | [szt.] | [szt.] | [szt.] | f6 | f8 | #6 | #8 | #10 | #12 | #16 | #20 | #25
Wzmocnienie stropu Teriva-I – szt. 1
1 | #8 | 0.34 | 3192 | 1 | 3192 | 0 | 0 | 0 | 1085.28 | 0 | 0 | 0 | 0 | 0
2 | #6 | 19.29 | 184 | 1 | 184 | 0 | 0 | 3549.36 | 0 | 0 | 0 | 0 | 0 | 0
3 | #6 | 31.62 | 127 | 1 | 127 | 0 | 0 | 4015.74 | 0 | 0 | 0 | 0 | 0 | 0
Długość ogólna wg średnic [m] | [5 empty] | 0 | 0 | 7565.1 | 1085.28 | 0 | 0 | 0 | 0 | 0
Masa jednostkowa pręta [kg\m] | [5 empty] | 0.222 | 0.395 | 0.222 | 0.395 | 0.617 | 0.888 | 1.58 | 2.47 | 3.85
Masa prętów wg średnic [kg] | [5 empty] | 0 | 0 | 1679.4522 | 428.6856 | 0 | 0 | 0 | 0 | 0
Masa prętów wg rodzajów stali [kg] | [5 empty] | 0 |  | 2108.1378
Masa całkowita [kg] | [5 empty] | 2108.1378