## Arkusz1
PROKONBUD |  |  | WYKAZ STALI PROFILOWEJ | [5 empty] | Nr wykazu
Pracownia projektowa
mgr inż. Tadeusz Lato | [8 empty] | 1
Lublin, ul. Szelburg Zarembiny 16
Tel. 81-744-90-84, 697-707-450
Obiekt | PRZEBUDOWA, NADBUDOWA I REMONT BUDYNKU PROKURATURY W LUBLINIE PRZY UL. OKOPOWEJ 2A | [7 empty] | Nr rys. | K-5
| PROKURATUR REGIONALNA W LUBLINIE UL. OKOPOWA 2A20-950 LUBLIN | [7 empty] | Wykonał: | mgr inż. Tomasz Jurek
Element: | ELEMENTY STALOWE BUDYNKU
POZ. | Ilość | PROFIL |  | Długość | C i ę ż a r [kg] |  |  |  |  | Uwagi
| [szt.] | Grubość blach i szerokość |  | [mm] | Jedn. | 1szt. | 1elem. | Sztuk | Łącznie
A | B | C |  | D | E | F | G | H | I | J
Belka schodów Bs1 – szt. 1
Belka schodów Bs1.1 /zw. Odb. Bs1/ – szt. 1
1 | 1 | C 180 |  | 241 | 22 | 5.302 | 5.302
2 | 1 | C 180 |  | 2907 | 22 | 63.954 | 63.954
3 | 1 | C 180 |  | 2133 | 22 | 46.926 | 46.926
4 | 1 | L 75x75x8 |  | 1830 | 8.99 | 16.4517 | 16.4517
5 | 1 | BL.140x8 |  | 180 | 8.79 | 1.5822 | 1.5822
6 | 2 | L 50x50x5 |  | 120 | 3.77 | 0.4524 | 0.9048
RAZEM: | [6 empty] | 135.1207 | 2 | 270.2414
Stopień Stp1 – szt. 9
1 | 2 | L 50x50x5 |  | 1600 | 3.77 | 6.032 | 12.064
2 | 2 | L 50x50x5 |  | 280 | 3.77 | 1.0556 | 2.1112
RAZEM: | [6 empty] | 14.1752 | 9 | 127.5768
RAZEM [kg] | [8 empty] | 397.8182
DODATEK NA SPOINY 1.8% [kg] | [8 empty] | 7.1607
ŁĄCZNIE [kg] | [8 empty] | 404.9789