## Arkusz1
PROKONBUD |  |  | WYKAZ STALI PROFILOWEJ | [5 empty] | Nr wykazu
Pracownia projektowa
mgr inż. Tadeusz Lato | [8 empty] | 1
Lublin, ul. Szelburg Zarembiny 16
Tel. 81-744-90-84, 697-707-450
Obiekt | PRZEBUDOWA, NADBUDOWA I REMONT BUDYNKU PROKURATURY W LUBLINIE PRZY UL. OKOPOWEJ 2A | [7 empty] | Nr rys. | K-12, K-14÷ K-16
| PROKURATUR REGIONALNA W LUBLINIE UL. OKOPOWA 2A 20-950 LUBLIN | [7 empty] | Wykonał: | inż. Karol Kotlarek
Element: | ELEMENTY STALOWE BUDYNKU
POZ. | Ilość | PROFIL |  | Długość | C i ę ż a r [kg] |  |  |  |  | Uwagi
| [szt.] | Grubość blach i szerokość |  | [mm] | Jedn. | 1szt. | 1elem. | Sztuk | Łącznie
A | B | C |  | D | E | F | G | H | I | J
Belka B1 – szt. 8
1 | 1 | I 120 HEA |  | 1562 | 19.9 | 31.0838 | 31.0838
2 | 2 | BL. 70x6 |  | 170 | 3.297 | 0.56049 | 1.121
RAZEM: | [6 empty] | 32.2048 | 8 | 257.6382
Belka B2 – szt. 8
3 | 1 | I 180 PE |  | 3896 | 18.8 | 73.2448 | 73.2448
2 | 1 | BL. 70x6 |  | 170 | 3.297 | 0.56049 | 0.56049
RAZEM: | [6 empty] | 73.8053 | 8 | 590.4423
Belka B3 - szt. 8
4 | 1 | I 180 PE |  | 1922 | 18.8 | 36.1336 | 36.1336
2 | 1 | BL. 70x6 |  | 170 | 3.297 | 0.56049 | 0.56049
RAZEM: | [6 empty] | 36.6941 | 8 | 293.5527
Belka B4 – szt. 8
5 | 1 | I 200 PE |  | 4333 | 22.4 | 97.0592 | 97.0592
6 | 1 | L 200x100x12 |  | 200 | 27.3 | 5.46 | 5.46
RAZEM: | [6 empty] | 102.5192 | 8 | 820.1536
Belka B5 – szt. 2
1 | 1 | I 160 PE |  | 4130 | 15.8 | 65.254 | 65.254
RAZEM: | [6 empty] | 65.254 | 2 | 130.508
Belka B6 – szt. 6
1 | 1 | I 160 PE |  | 3870 | 15.8 | 61.146 | 61.146
RAZEM: | [6 empty] | 61.146 | 6 | 366.876
RAZEM [kg] | [8 empty] | 2459.1709
DODATEK NA SPOINY 1.8% [kg] | [8 empty] | 44.2651
ŁĄCZNIE [kg] | [8 empty] | 2503.436