## Arkusz1
PROKONBUD |  |  | WYKAZ STALI PROFILOWEJ | [5 empty] | Nr wykazu
Pracownia projektowa
mgr inż. Tadeusz Lato | [8 empty] | 1
Lublin, ul. Szelburg Zarembiny 16
Tel. 81-744-90-84, 697-707-450
Obiekt | PRZEBUDOWA, NADBUDOWA I REMONT BUDYNKU PROKURATURY W LUBLINIE PRZY UL. OKOPOWEJ 2A | [7 empty] | Nr rys. | K-19, K-21÷K-25
| PROKURATUR REGIONALNA W LUBLINIE UL. OKOPOWA 2A 20-950 LUBLIN | [7 empty] | Wykonał: | inż. Karol Kotlarek
Element: | ELEMENTY STALOWE BUDYNKU
POZ. | Ilość | PROFIL |  | Długość | C i ę ż a r [kg] |  |  |  |  | Uwagi
| [szt.] | Grubość blach i szerokość |  | [mm] | Jedn. | 1szt. | 1elem. | Sztuk | Łącznie
A | B | C |  | D | E | F | G | H | I | J
Płatew P1 – szt. 14
1 | 1 | I 140 PE |  | 3414 | 12.9 | 44.0406 | 44.0406
1a | 1 | L 50x50x5 |  | 110 | 3.77 | 0.4147 | 0.4147
RAZEM: | [6 empty] | 44.4553 | 14 | 622.3742
Płatew P2 – szt.16; P2.1 / zw. odb. P2 / – szt. 19
2 | 1 | I 140 PE |  | 4990 | 12.9 | 64.371 | 64.371
3 | 1 | BL. 50x6 |  | 100 | 2.355 | 0.2355 | 0.2355
RAZEM: | [6 empty] | 64.6065 | 35 | 2261.2275
Płatew P2a – szt.1; P2a.1 / zw. odb. P2a / – szt. 2
2a | 1 | I 140 PE |  | 5070 | 12.9 | 65.403 | 65.403
3 | 1 | BL. 50x6 |  | 100 | 2.355 | 0.2355 | 0.2355
RAZEM: | [6 empty] | 65.6385 | 3 | 196.9155
Płatew P3 – szt. 75
2a | 1 | I 140 PE |  | 4990 | 12.9 | 64.371 | 64.371
3 | 2 | BL. 50x6 |  | 100 | 2.355 | 0.2355 | 0.471
RAZEM: | [6 empty] | 64.842 | 75 | 4863.15
Płatew P3a – szt. 1
2 | 1 | I 140 PE |  | 5070 | 12.9 | 65.403 | 65.403
3 | 2 | BL. 50x6 |  | 100 | 2.355 | 0.2355 | 0.471
RAZEM: | [6 empty] | 65.874 | 1 | 65.874
Płatew P4 – szt. 11; P4.1 / zw. odb. P4 / - szt. 11
2 | 1 | I 140 PE |  | 4990 | 12.9 | 64.371 | 64.371
3 | 1 | BL. 50x6 |  | 100 | 2.355 | 0.2355 | 0.2355
3a | 1 | BL. 50x7 |  | 100 | 2.355 | 0.2355 | 0.2355
RAZEM: | [6 empty] | 64.842 | 22 | 1426.524
Płatew P5 – szt. 2
2 | 1 | I 140 PE |  | 4990 | 12.9 | 64.371 | 64.371
RAZEM: | [6 empty] | 64.371 | 2 | 128.742
Płatew P5a – szt. 1
2 | 1 | I 140 PE |  | 4990 | 12.9 | 64.371 | 64.371
3 | 1 | BL. 50x6 |  | 100 | 2.355 | 0.2355 | 0.2355
RAZEM: | [6 empty] | 64.6065 | 1 | 64.6065
Płatew P5b – szt. 1; P5b.1 / zw. odb. P5b / - szt. 1
2 | 1 | I 140 PE |  | 4990 | 12.9 | 64.371 | 64.371
3 | 2 | BL. 50x6 |  | 100 | 2.355 | 0.2355 | 0.471
RAZEM: | [6 empty] | 64.842 | 2 | 129.684
Płatew P5c – szt. 2
2 | 1 | I 140 PE |  | 4990 | 12.9 | 64.371 | 64.371
RAZEM: | [6 empty] | 64.371 | 2 | 128.742
Płatew P5d – szt. 1
2 | 1 | I 140 PE |  | 4990 | 12.9 | 64.371 | 64.371
3 | 1 | BL. 50x6 |  | 100 | 2.355 | 0.2355 | 0.2355
RAZEM: | [6 empty] | 64.6065 | 1 | 64.6065
Płatew P6 – szt. 2
4 | 1 | I 140 PE |  | 2807 | 12.9 | 36.2103 | 36.2103
5 | 1 | BL. 70x8 |  | 170 | 4.396 | 0.74732 | 0.74732
RAZEM: | [6 empty] | 36.9576 | 2 | 73.9152
Płatew P7 – szt. 2
6 | 1 | I 140 PE |  | 1433 | 12.9 | 18.4857 | 18.4857
5 | 1 | BL. 70x8 |  | 170 | 4.396 | 0.74732 | 0.74732
RAZEM: | [6 empty] | 19.233 | 2 | 38.466
Płatew P8 – szt. 14
7 | 1 | I 140 PE |  | 3491.5 | 12.9 | 45.0403 | 45.0403
RAZEM: | [6 empty] | 45.0403 | 14 | 630.5649
Płatew P9 – szt. 1
8 | 1 | I 140 PE |  | 2901 | 12.9 | 37.4229 | 37.4229
5 | 1 | BL. 70x8 |  | 170 | 4.396 | 0.74732 | 0.74732
RAZEM: | [6 empty] | 38.1702 | 1 | 38.1702
Płatew P10 – szt. 1
9 | 1 | I 140 PE |  | 1339 | 12.9 | 17.2731 | 17.2731
5 | 1 | BL. 70x8 |  | 170 | 4.396 | 0.74732 | 0.74732
RAZEM: | [6 empty] | 18.0204 | 1 | 18.0204
Płatew P11 – szt. 2
10 | 1 | I 140 PE |  | 2396 | 12.9 | 30.9084 | 30.9084
5 | 1 | BL. 70x8 |  | 170 | 4.396 | 0.74732 | 0.74732
RAZEM: | [6 empty] | 31.6557 | 2 | 63.3114
Płatew P12 – szt. 2
11 | 1 | I 140 PE |  | 1824 | 12.9 | 23.5296 | 23.5296
5 | 1 | BL. 70x8 |  | 170 | 4.396 | 0.74732 | 0.74732
RAZEM: | [6 empty] | 24.2769 | 2 | 48.5538
Płatew P13 – szt. 2; P13.1 / zw. odb. P13 / - szt. 2
12 | 1 | I 140 PE |  | 5290 | 12.9 | 68.241 | 68.241
3 | 1 | BL. 50x6 |  | 100 | 2.355 | 0.2355 | 0.2355
RAZEM: | [6 empty] | 68.4765 | 4 | 273.906
Płatew P14 – szt. 8
12 | 1 | I 140 PE |  | 5290 | 12.9 | 68.241 | 68.241
3 | 2 | BL. 50x6 |  | 100 | 2.355 | 0.2355 | 0.471
RAZEM: | [6 empty] | 68.712 | 8 | 549.696
Płatew P15 – szt. 1; P15.1 / zw. odb. P15 / - szt. 1
12 | 1 | I 140 PE |  | 5290 | 12.9 | 68.241 | 68.241
3 | 1 | BL. 50x6 |  | 100 | 2.355 | 0.2355 | 0.2355
3a | 1 | BL. 50x7 |  | 100 | 2.355 | 0.2355 | 0.2355
RAZEM: | [6 empty] | 68.712 | 2 | 137.424
Płatew P16 – szt. 2; P16.1 / zw. odb. P16 / - szt. 2
13 | 1 | I 140 PE |  | 4389 | 12.9 | 56.6181 | 56.6181
3 | 1 | BL. 50x6 |  | 100 | 2.355 | 0.2355 | 0.2355
RAZEM: | [6 empty] | 56.8536 | 4 | 227.4144
Płatew P17 – szt. 8
13 | 1 | I 140 PE |  | 4389 | 12.9 | 56.6181 | 56.6181
3 | 2 | BL. 50x6 |  | 100 | 2.355 | 0.2355 | 0.471
RAZEM: | [6 empty] | 57.0891 | 8 | 456.7128
Płatew P18 – szt. 1; P18.1 / zw. odb. P18 / - szt. 1
13 | 1 | I 140 PE |  | 4389 | 12.9 | 56.6181 | 56.6181
3 | 1 | BL. 50x6 |  | 100 | 2.355 | 0.2355 | 0.2355
3a | 1 | BL. 50x7 |  | 100 | 2.355 | 0.2355 | 0.2355
RAZEM: | [6 empty] | 57.0891 | 2 | 114.1782
Wymian W1 – szt.2; Wymian W2 – szt.2
1 | 1 | I 120 PE |  | 2358 | 10.4 | 24.5232 | 24.5232
4 | 2 | BL. 70x8 |  | 170 | 4.396 | 0.74732 | 1.4946
RAZEM: | [6 empty] | 26.0178 | 4 | 104.0714
Wymian W3 – szt.2
1 | 1 | I 120 PE |  | 2508 | 10.4 | 26.0832 | 26.0832
4 | 2 | BL. 70x8 |  | 170 | 4.396 | 0.74732 | 1.4946
RAZEM: | [6 empty] | 27.5778 | 2 | 55.1557
Wymian W4 – szt.2; Wymian W5 – szt.2
1 | 1 | I 120 PE |  | 2358 | 10.4 | 24.5232 | 24.5232
4 | 2 | BL. 70x8 |  | 170 | 4.396 | 0.74732 | 1.4946
RAZEM: | [6 empty] | 26.0178 | 4 | 104.0714
Rygiel dachowy RD1 – szt.2
1 | 1 | I 200 PE |  | 7442 | 22.4 | 166.7008 | 166.7008
2 | 1 | BL. 140x14 |  | 220 | 15.386 | 3.3849 | 3.3849
3 | 7 | BL. 100x6 |  | 184 | 4.71 | 0.86664 | 6.0665
RAZEM: | [6 empty] | 176.1522 | 2 | 352.3044
Rygiel dachowy RD2 – szt.12
4 | 1 | I 200 PE |  | 6859 | 22.4 | 153.6416 | 153.6416
2 | 1 | BL. 140x14 |  | 220 | 15.386 | 3.3849 | 3.3849
3 | 7 | BL. 100x6 |  | 184 | 4.71 | 0.86664 | 6.0665
RAZEM: | [6 empty] | 163.093 | 12 | 1957.116
Rygiel dachowy RD3 – szt.12
4 | 1 | I 200 PE |  | 6859 | 22.4 | 153.6416 | 153.6416
2 | 1 | BL. 140x14 |  | 220 | 15.386 | 3.3849 | 3.3849
3 | 7 | BL. 100x6 |  | 184 | 4.71 | 0.86664 | 6.0665
RAZEM: | [6 empty] | 163.093 | 12 | 1957.116
Rygiel dachowy RD2a – szt.2
4 | 1 | I 200 PE |  | 6859 | 22.4 | 153.6416 | 153.6416
2 | 1 | BL. 140x14 |  | 220 | 15.386 | 3.3849 | 3.3849
3 | 6 | BL. 100x6 |  | 184 | 4.71 | 0.86664 | 5.1998
RAZEM: | [6 empty] | 162.2264 | 12 | 1946.7163
Podciąg Pd1 – szt.1
1 | 2 | I 360 PE |  | 9830 | 57.1 | 561.293 | 1122.586
RAZEM: | [6 empty] | 1122.586 | 1 | 1122.586
Podciąg Pd2 – szt.1
2 | 2 | I 400 PE |  | 11110 | 66.3 | 736.593 | 1473.186
RAZEM: | [6 empty] | 1473.186 | 1 | 1473.186
Marka M1 – szt. 28
1 | 1 | BL. 100x6 |  | 184 | 4.71 | 0.86664 | 0.86664
2 | 2 | Ø10 |  | 750 | 0.62 | 0.465 | 0.93
RAZEM: | [6 empty] | 1.7966 | 28 | 50.3059
RAZEM [kg] | [8 empty] | 21745.4087
DODATEK NA SPOINY 1.8% [kg] | [8 empty] | 391.4174
ŁĄCZNIE [kg] | [8 empty] | 22136.8261