## Arkusz1
PROKONBUD |  |  | WYKAZ STALI PROFILOWEJ | [5 empty] | Nr wykazu
Pracownia projektowa
mgr inż. Tadeusz Lato | [8 empty] | 1
Lublin, ul. Szelburg Zarembiny 16
Tel. 81-744-90-84, 697-707-450
Obiekt | PRZEBUDOWA, NADBUDOWA I REMONT BUDYNKU PROKURATURY W LUBLINIE PRZY UL. OKOPOWEJ 2A | [7 empty] | Nr rys. | K-27÷ K-30
| PROKURATUR REGIONALNA W LUBLINIE UL. OKOPOWA 2A 20-950 LUBLIN | [7 empty] | Wykonał: | inż. Karol Kotlarek
Element: | ELEMENTY STALOWE POMOSTU
POZ. | Ilość | PROFIL |  | Długość | C i ę ż a r [kg] |  |  |  |  | Uwagi
| [szt.] | Grubość blach i szerokość |  | [mm] | Jedn. | 1szt. | 1elem. | Sztuk | Łącznie
A | B | C |  | D | E | F | G | H | I | J
Słup S1 – szt. 2
1 | 1 | I 140 HEA |  | 3072 | 24.7 | 75.8784 | 75.8784
2 | 1 | BL. 100x8 |  | 133 | 6.28 | 0.83524 | 0.83524
3 | 1 | BL. 120x8 |  | 125 | 7.536 | 0.942 | 0.942
4 | 1 | BL 90x8 |  | 150 | 5.652 | 0.8478 | 0.8478
5 | 1 | BL 180x10 |  | 180 | 14.13 | 2.5434 | 2.5434
6 | 2 | BL. 100x8 |  | 120 | 6.28 | 0.7536 | 1.5072
RAZEM: | [6 empty] | 82.554 | 2 | 165.1081
Słup S2 – szt. 2
1a | 1 | I 140 HEA |  | 2899 | 24.7 | 71.6053 | 71.6053
2 | 1 | BL. 100x8 |  | 133 | 6.28 | 0.83524 | 0.83524
3 | 1 | BL. 120x8 |  | 125 | 7.536 | 0.942 | 0.942
4 | 1 | BL 90x8 |  | 150 | 5.652 | 0.8478 | 0.8478
5 | 1 | BL 180x10 |  | 180 | 14.13 | 2.5434 | 2.5434
6 | 2 | BL. 100x8 |  | 120 | 6.28 | 0.7536 | 1.5072
RAZEM: | [6 empty] | 78.2809 | 2 | 156.5619
Słup S3 – szt. 4
7 | 1 | I 80 PE |  | 2064 | 6 | 12.384 | 12.384
8 | 1 | BL 100x6 |  | 100 | 4.71 | 0.471 | 0.471
RAZEM: | [6 empty] | 12.855 | 4 | 51.42
Belka B1 – szt. 1; Belka B1.1 /zw. odb. B1/ - szt. 1
1 | 1 | I 160 PE |  | 4495 | 15.8 | 71.021 | 71.021
2 | 1 | BL. 36x8 |  | 200 | 2.2608 | 0.45216 | 0.45216
3 | 1 | BL. 74x8 |  | 145 | 4.6472 | 0.67384 | 0.67384
4 | 2 | BL. 100x8 |  | 120 | 6.28 | 0.7536 | 1.5072
RAZEM: | [6 empty] | 73.6542 | 2 | 147.3084
Belka B2 – szt. 4
6 | 1 | I 160 PE |  | 4582 | 15.8 | 72.3956 | 72.3956
7 | 2 | BL. 70x6 |  | 170 | 3.297 | 0.56049 | 1.121
RAZEM: | [6 empty] | 73.5166 | 4 | 294.0663
Podciąg P1 – szt. 1; Podciąg P1.1 /zw. odb. P1/ - szt. 1
8 | 1 | I 220 PE |  | 5197 | 26.2 | 136.1614 | 136.1614
9 | 1 | BL. 25x8 |  | 160 | 1.57 | 0.2512 | 0.2512
10 | 1 | BL. 77x6 |  | 201 | 3.6267 | 0.72897 | 0.72897
RAZEM: | [6 empty] | 137.1416 | 2 | 274.2831
Rygiel R1 – szt. 1; Rygiel R1.1 /zw. odb. R1/ - szt. 1
11 | 1 | I 140 PE |  | 4432 | 12.9 | 57.1728 | 57.1728
12 | 2 | BL. 70x6 |  | 130 | 27.3 | 3.549 | 7.098
14 | 2 | BL. 70x6 |  | 120 | 3.297 | 0.39564 | 0.79128
15 | 2 | BL. 100x8 |  | 120 | 6.28 | 0.7536 | 1.5072
16 | 1 | BL. 88x6 |  | 100 | 4.1448 | 0.41448 | 0.41448
RAZEM: | [6 empty] | 66.9838 | 2 | 133.9675
Rygiel R2 – szt. 1; Rygiel R2.1 /zw. odb. R2/ - szt. 1
17 | 1 | I 140 PE |  | 5193 | 12.9 | 66.9897 | 66.9897
18 | 2 | BL. 129x12 |  | 160 | 12.1518 | 1.9443 | 3.8886
19 | 2 | BL. 70x6 |  | 120 | 3.297 | 0.39564 | 0.79128
20 | 2 | BL. 100x6 |  | 120 | 4.71 | 0.5652 | 1.1304
21 | 1 | BL. 92x6 |  | 100 | 4.3332 | 0.43332 | 0.43332
RAZEM: | [6 empty] | 73.2333 | 2 | 146.4666
Tężnik T1 – szt. 4
1 | 1 | L 60x60x6 |  | 1508.5 | 5.42 | 8.1761 | 8.1761
RAZEM: | [6 empty] | 8.1761 | 4 | 32.7043
Stężenie pionowe ST1 – szt. 4
1 | 2 | Ø16 |  | 1000 | 1.5783 | 1.5783 | 3.1567
2 | 2 | Ø16 |  | 1679 | 1.5783 | 2.65 | 5.3001
3 | 4 | BL. 70x8 |  | 200 | 4.396 | 0.8792 | 3.5168
RAZEM: | [6 empty] | 11.9735 | 4 | 47.8941
Stężenie poziome SP1 – szt. 1
3 | 4 | BL. 70x8 |  | 200 | 4.396 | 0.8792 | 3.5168
4 | 2 | Ø16 |  | 1000 | 1.5783 | 1.5783 | 3.1567
5 | 2 | Ø16 |  | 5479 | 1.5783 | 8.6477 | 17.2954
RAZEM: | [6 empty] | 23.9689 | 1 | 23.9689
RAZEM [kg] | [8 empty] | 1473.7492
DODATEK NA SPOINY 1.8% [kg] | [8 empty] | 26.5275
ŁĄCZNIE [kg] | [8 empty] | 1500.2766