## Arkusz1
PROKONBUD |  |  | WYKAZ STALI PROFILOWEJ | [5 empty] | Nr wykazu
Pracownia projektowa
mgr inż. Tadeusz Lato | [8 empty] | 1
Lublin, ul. Szelburg Zarembiny 16
Tel. 81-744-90-84, 697-707-450
Obiekt | PRZEBUDOWA, NADBUDOWA I REMONT BUDYNKU PROKURATURY W LUBLINIE PRZY UL. OKOPOWEJ 2A | [7 empty] | Nr rys. | K-32÷38
| PROKURATUR REGIONALNA W LUBLINIE UL. OKOPOWA 2A 20-950 LUBLIN | [7 empty] | Wykonał: | inż. Karol Kotlarek
Element: | ELEMENTY STALOWE BUDYNKU
POZ. | Ilość | PROFIL |  | Długość | C i ę ż a r [kg] |  |  |  |  | Uwagi
| [szt.] | Grubość blach i szerokość |  | [mm] | Jedn. | 1szt. | 1elem. | Sztuk | Łącznie
A | B | C |  | D | E | F | G | H | I | J
Rygiel dachowy Rd1a – szt. 2; Rd1a.1 / zw. Odb. Rd1a / - szt.2
1 | 1 | I 220 PE |  | 3097 | 26.2 | 81.1414 | 81.1414
2 | 2 | BL. 140x20 |  | 240 | 21.98 | 5.2752 | 10.5504
3 | 3 | BL. 150x6 |  | 153 | 7.065 | 1.0809 | 3.2428
4 | 1 | BL. 100x8 |  | 120 | 6.28 | 0.7536 | 0.7536
RAZEM: | [6 empty] | 95.6882 | 4 | 382.7529
Rygiel dachowy Rd1b – szt.2
1 | 1 | I 220 PE |  | 3097 | 26.2 | 81.1414 | 81.1414
2 | 2 | BL. 140x20 |  | 240 | 21.98 | 5.2752 | 10.5504
3 | 3 | BL. 150x6 |  | 153 | 7.065 | 1.0809 | 3.2428
RAZEM: | [6 empty] | 94.9346 | 2 | 189.8693
Rygiel dachowy Rd2a – szt. 2; Rd2a.1 / zw. Odb. Rd2a / - szt.2
2 | 2 | BL. 140x20 |  | 240 | 21.98 | 5.2752 | 10.5504
3 | 2 | BL. 150x6 |  | 153 | 7.065 | 1.0809 | 2.1619
4 | 1 | BL. 100x8 |  | 120 | 6.28 | 0.7536 | 0.7536
5 | 1 | I 220 PE |  | 2882 | 26.2 | 75.5084 | 75.5084
RAZEM: | [6 empty] | 88.9743 | 4 | 355.8972
Rygiel dachowy Rd2b – szt.2
2 | 2 | BL. 140x20 |  | 240 | 21.98 | 5.2752 | 10.5504
3 | 2 | BL. 150x6 |  | 153 | 7.065 | 1.0809 | 2.1619
5 | 1 | I 220 PE |  | 2882 | 26.2 | 75.5084 | 75.5084
RAZEM: | [6 empty] | 88.2207 | 2 | 176.4414
Płatew P1 – szt. 10
1 | 1 | I 120 PE |  | 3070 | 10.4 | 31.928 | 31.928
RAZEM: | [6 empty] | 31.928 | 10 | 319.28
Płatew P2 – szt. 10
2 | 1 | I 120 PE |  | 2990 | 10.4 | 31.096 | 31.096
RAZEM: | [6 empty] | 31.096 | 10 | 310.96
Płatew P3 – szt. 2; P3.1 / zw. odb. P3 / - szt.2
3 | 1 | I 160 PE |  | 5990 | 15.8 | 94.642 | 94.642
4 | 2 | BL. 70x8 |  | 82 | 4.396 | 0.36047 | 0.72094
5 | 2 | BL. 82x8 |  | 135 | 5.1496 | 0.6952 | 1.3904
6 | 1 | BL. 50x6 |  | 100 | 2.355 | 0.2355 | 0.2355
RAZEM: | [6 empty] | 96.9888 | 4 | 387.9553
Płatew P4 – szt. 12
3 | 1 | I 160 PE |  | 5990 | 15.8 | 94.642 | 94.642
4 | 2 | BL. 70x8 |  | 82 | 4.396 | 0.36047 | 0.72094
5 | 2 | BL. 82x8 |  | 135 | 5.1496 | 0.6952 | 1.3904
6 | 2 | BL. 50x6 |  | 100 | 2.355 | 0.2355 | 0.471
RAZEM: | [6 empty] | 97.2243 | 12 | 1166.692
Płatew P5 – szt. 2; P5 / zw. odb. P5 / - szt.2
3 | 1 | I 160 PE |  | 5990 | 15.8 | 94.642 | 94.642
4 | 2 | BL. 70x8 |  | 82 | 4.396 | 0.36047 | 0.72094
5 | 2 | BL. 82x8 |  | 135 | 5.1496 | 0.6952 | 1.3904
6 | 1 | BL. 50x6 |  | 100 | 2.355 | 0.2355 | 0.2355
7 | 1 | BL. 50x6 |  | 102 | 2.36 | 0.24072 | 0.24072
RAZEM: | [6 empty] | 97.2296 | 4 | 388.9182
Płatew P6 – szt. 1
8 | 1 | I 120 PE |  | 4845 | 10.4 | 50.388 | 50.388
6 | 1 | BL. 50x6 |  | 100 | 2.355 | 0.2355 | 0.2355
RAZEM: | [6 empty] | 50.6235 | 1 | 50.6235
Płatew P7 – szt. 1
9 | 1 | I 120 PE |  | 4761 | 10.4 | 49.5144 | 49.5144
6 | 2 | BL. 50x6 |  | 100 | 2.355 | 0.2355 | 0.471
RAZEM: | [6 empty] | 49.9854 | 1 | 49.9854
Płatew P8 – szt. 1
10 | 1 | I 120 PE |  | 4677 | 10.4 | 48.6408 | 48.6408
6 | 2 | BL. 50x6 |  | 100 | 2.355 | 0.2355 | 0.471
RAZEM: | [6 empty] | 49.1118 | 1 | 49.1118
Płatew P9 – szt. 1
11 | 1 | I 120 PE |  | 4592 | 10.4 | 47.7568 | 47.7568
6 | 2 | BL. 50x6 |  | 100 | 2.355 | 0.2355 | 0.471
RAZEM: | [6 empty] | 48.2278 | 1 | 48.2278
Płatew P10 – szt. 1
12 | 1 | I 120 PE |  | 4507 | 10.4 | 46.8728 | 46.8728
6 | 1 | BL. 50x6 |  | 100 | 2.355 | 0.2355 | 0.2355
7 | 1 | BL. 50x6 |  | 102 | 2.36 | 0.24072 | 0.24072
RAZEM: | [6 empty] | 47.1083 | 1 | 47.1083
Płatew P10.1 / zw. odb. P10 / – szt. 1
13 | 1 | I 120 PE |  | 4474 | 10.4 | 46.5296 | 46.5296
6 | 1 | BL. 50x6 |  | 100 | 2.355 | 0.2355 | 0.2355
7 | 1 | BL. 50x6 |  | 102 | 2.36 | 0.24072 | 0.24072
RAZEM: | [6 empty] | 46.7651 | 1 | 46.7651
Płatew P11 – szt. 1
14 | 1 | I 120 PE |  | 4389 | 10.4 | 45.6456 | 45.6456
6 | 2 | BL. 50x6 |  | 100 | 2.355 | 0.2355 | 0.471
RAZEM: | [6 empty] | 46.1166 | 1 | 46.1166
Płatew P12 – szt. 1
15 | 1 | I 120 PE |  | 4304 | 10.4 | 44.7616 | 44.7616
6 | 2 | BL. 50x6 |  | 100 | 2.355 | 0.2355 | 0.471
RAZEM: | [6 empty] | 45.2326 | 1 | 45.2326
Płatew P13 – szt. 1
16 | 1 | I 120 PE |  | 4220 | 10.4 | 43.888 | 43.888
6 | 2 | BL. 50x6 |  | 100 | 2.355 | 0.2355 | 0.471
RAZEM: | [6 empty] | 44.359 | 1 | 44.359
Płatew P6.1 / zw. Odb. P6/ – szt. 1
17 | 1 | I 120 PE |  | 4136 | 10.4 | 43.0144 | 43.0144
6 | 1 | BL. 50x6 |  | 100 | 2.355 | 0.2355 | 0.2355
RAZEM: | [6 empty] | 43.2499 | 1 | 43.2499
Płatew P14 – szt. 4
1 | 1 | I 140 PE |  | 3905 | 12.9 | 50.3745 | 50.3745
2 | 4 | L 45x45x5 |  | 100 | 3.38 | 0.338 | 1.352
RAZEM: | [6 empty] | 51.7265 | 4 | 206.906
Płatew P15 – szt. 2
1 | 1 | I 120 PE |  | 1975 | 10.4 | 20.54 | 20.54
2 | 4 | L 45x45x5 |  | 80 | 3.38 | 0.2704 | 1.0816
RAZEM: | [6 empty] | 21.6216 | 2 | 43.2432
Tężnik T1 – szt. 8
1 | 1 | L 45x45x5 |  | 1420 | 3.38 | 4.7996 | 4.7996
RAZEM: | [6 empty] | 4.7996 | 8 | 38.3968
Tężnik T2 – szt. 8
2 | 1 | L 45x45x5 |  | 1425 | 3.38 | 4.8165 | 4.8165
RAZEM: | [6 empty] | 4.8165 | 8 | 38.532
Tężnik T3 – szt. 2
3 | 1 | L 45x45x5 |  | 536 | 3.38 | 1.8117 | 1.8117
RAZEM: | [6 empty] | 1.8117 | 2 | 3.6234
Tężnik T4 – szt. 4
4 | 1 | L 45x45x5 |  | 1421 | 3.38 | 4.803 | 4.803
RAZEM: | [6 empty] | 4.803 | 4 | 19.2119
Tężnik T5 – szt. 4
5 | 1 | L 45x45x5 |  | 1426 | 3.38 | 4.8199 | 4.8199
RAZEM: | [6 empty] | 4.8199 | 4 | 19.2795
Tężnik T6 – szt. 1
6 | 1 | L 45x45x5 |  | 537 | 3.38 | 1.8151 | 1.8151
RAZEM: | [6 empty] | 1.8151 | 1 | 1.8151
Słup S1 – szt. 6
1 | 1 | I 180 HEA |  | 3408 | 35.5 | 120.984 | 120.984
2 | 1 | BL. 190x12 |  | 200 | 14.915 | 2.983 | 2.983
3 | 4 | BL. 40x12 |  | 40 | 3.768 | 0.15072 | 0.60288
4 | 4 | BL. 87x10 |  | 151 | 6.8295 | 1.0313 | 4.125
RAZEM: | [6 empty] | 128.6949 | 6 | 772.1694
Słup S2 – szt. 6
2 | 1 | BL. 190x12 |  | 200 | 14.915 | 2.983 | 2.983
3 | 8 | BL. 40x12 |  | 40 | 3.768 | 0.15072 | 1.2058
4 | 4 | BL. 87x10 |  | 151 | 6.8295 | 1.0313 | 4.125
5 | 1 | I 180 HEA |  | 3508 | 35.5 | 124.534 | 124.534
RAZEM: | [6 empty] | 132.8478 | 6 | 797.0867
Stężenie połaciowe Sp1 – szt. 2
1 | 2 | Ø16 |  | 1500 | 1.58 | 2.37 | 4.74
2 | 2 | Ø16 |  | 6548 | 1.58 | 10.3458 | 20.6917
3 | 4 | BL. 70x8 |  | 200 | 4.4 | 0.88 | 3.52
RAZEM: | [6 empty] | 28.9517 | 2 | 57.9034
Marka M1 – szt. 30
1 | 1 | BL. 150x6 |  | 153 | 7.07 | 1.0817 | 1.0817
2 | 2 | Ø10 |  | 750 | 0.62 | 0.465 | 0.93
RAZEM: | [6 empty] | 2.0117 | 30 | 60.3513
Belka wymianu Bw1 – szt. 1; Bw1a – szt. 1
1 | 1 | C 100x40x4 |  | 1434 | 5.12 | 7.3421 | 7.3421
2 | 2 | BL. 60x6 |  | 130 | 2.826 | 0.36738 | 0.73476
3 | 2 | BL. 60x6 |  | 65 | 2.826 | 0.18369 | 0.36738
RAZEM: | [6 empty] | 8.4442 | 2 | 16.8884
Belka wymianu Bw2 – szt. 4
4 | 1 | C 60x40x3 |  | 1785 | 3.02 | 5.3907 | 5.3907
RAZEM: | [6 empty] | 5.3907 | 4 | 21.5628
Belka wymianu Bw3 – szt. 2; Bw3.1 / zw. odb. Bw3 / - szt. 2; Bw4 – szt. 2; Bw4.1 / zw. odb. Bw4 / - szt.2 | 1 | C 100x40x4 |  | 1433 | 5.13 | 7.3513 | 7.3513
5 | 1 | C 100x40x4 |  | 1433 | 5.12 | 7.337 | 7.337
2 | 2 | BL. 60x6 |  | 130 | 2.826 | 0.36738 | 0.73476
3 | 1 | BL. 60x6 |  | 65 | 2.826 | 0.18369 | 0.18369
RAZEM: | [6 empty] | 8.2554 | 8 | 66.0433
Belka wymianu Bw3a – szt. 1; Bw4a - szt. 1 | 1 | C 100x40x4 |  | 1433 | 5.13 | 7.3513 | 7.3513
1 | 1 | C 100x40x4 |  | 1434 | 5.12 | 7.3421 | 7.3421
2 | 2 | BL. 60x6 |  | 130 | 2.826 | 0.36738 | 0.73476
3 | 1 | BL. 60x6 |  | 65 | 2.826 | 0.18369 | 0.18369
RAZEM: | [6 empty] | 8.2605 | 2 | 16.5211
Belka wymianu Bw5 – szt. 2
6 | 1 | C 60x40x3 |  | 1045 | 3.02 | 3.1559 | 3.1559
8 | 1 | C 100x50x4 |  | 80 | 5.74 | 0.4592 | 0.4592
RAZEM: | [6 empty] | 3.6151 | 2 | 7.2302
Belka wymianu Bw6 – szt. 2
7 | 1 | C 60x40x3 |  | 1005 | 3.02 | 3.0351 | 3.0351
8 | 1 | C 100x50x4 |  | 80 | 5.74 | 0.4592 | 0.4592
RAZEM: | [6 empty] | 3.4943 | 2 | 6.9886
Belka wymianu Bw7 – szt. 4
9 | 1 | C 60x40x3 |  | 1860 | 3.02 | 5.6172 | 5.6172
RAZEM: | [6 empty] | 5.6172 | 4 | 22.4688
Belka wymianu Bw8 – szt. 2
10 | 1 | C 60x40x3 |  | 825 | 3.02 | 2.4915 | 2.4915
RAZEM: | [6 empty] | 2.4915 | 2 | 4.983
RAZEM [kg] | [8 empty] | 6370.7511
DODATEK NA SPOINY 1.8% [kg] | [8 empty] | 114.6735
ŁĄCZNIE [kg] | [8 empty] | 6485.4246