## Arkusz1
PROKONBUD |  |  | WYKAZ STALI PROFILOWEJ | [5 empty] | Nr wykazu
Pracownia projektowa
mgr inż. Tadeusz Lato | [8 empty] | 1
Lublin, ul. Szelburg Zarembiny 16
Tel. 81-744-90-84, 697-707-450
Obiekt | PRZEBUDOWA, NADBUDOWA I REMONT BUDYNKU PROKURATURY W LUBLINIE PRZY UL. OKOPOWEJ 2A | [7 empty] | Nr rys. | K-41
| PROKURATUR REGIONALNA W LUBLINIE UL. OKOPOWA 2A 20-950 LUBLIN | [7 empty] | Wykonał: | inż. Karol Kotlarek
Element: | ELEMENTY STALOWE BUDYNKU
POZ. | Ilość | PROFIL |  | Długość | C i ę ż a r [kg] |  |  |  |  | Uwagi
| [szt.] | Grubość blach i szerokość |  | [mm] | Jedn. | 1szt. | 1elem. | Sztuk | Łącznie
A | B | C |  | D | E | F | G | H | I | J
Wzmocnienie podciągów – szt. 2
1 | 4 | L 75x75x8 |  | 1500 | 10 | 15 | 60
2 | 12 | BL. 100x8 |  | 380 | 6.28 | 2.3864 | 28.6368
3 | 12 | ∅20 |  | 1470 | 2.4661 | 3.6252 | 43.5029
RAZEM: | [6 empty] | 88.6368 | 2 | 177.2736
RAZEM [kg] | [8 empty] | 177.2736
DODATEK NA SPOINY 1.8% [kg] | [8 empty] | 3.1909
ŁĄCZNIE [kg] | [8 empty] | 180.4645