## PRZEDMIAR
Załącznik nr 4
PRZEDMIAR ROBÓT Remont placu Obwodu Drogowego w Dobroniu w zakresie nawierzchni bitumicznej wraz z wykonaniem prac towarzyszących dot. uporządkowania i utwardzenia części terenu gruntowego
lp. | Zakres prac | jm | ilość
1 | Frezowanie nawierzchni - zał. 2a i 2b | m² | 180
2 | Rozbiórka nawierchni - zał. 2c | m² | 180
3 | Montaz krawężnika 20x30 | mb | 46
4 | Podbudowa zasadnicza z mieszanki niezwiązanej 0-31,5 gr. 20 cm - zał. 2c | m² | 180
5 | Wykonanie warstwy wiążącej 4 cm z betonu asfaltowego AC 16W - zał. 2c | m² | 180
6 | Remont nawierzchni bitumicznej poprzez ułożenie warstwy ścieralnej o gr 4 cm AC 11S - zał. 2a, 2b i 2c | m² | 360
7 | Rozkruszenie za pomocą kruszarki zeskładowanych materiałów budowlanych ujętych w zakresie zaznaczonych w nim pozycji z materiałów z odzysku/rozbiórek (poz.: od 1 do 11 i od 16 do 17) - zał. 1 | godz | 40
8 | Utwardzenie terenu z pozyskanych materiałów na powierzchni określonej zgodnie z planem sytuacyjnym (w tym korytowanie) - zał. 3 | m² | 960