## Przedmiar Robót
Rozbiórka istniejącego przepustu okularowego i budowa przepustu łukowego z dnem kamiennym wraz z rozbudową drogi leśnej i składnicy drewna
PRZEDMIAR ROBÓT
L.p. | Nr STWiORB | Opis i wyliczenia | J.m. | Ilość | Razem
ROBOTY PRZYGOTOWAWCZE
CPV 45100000-8 Przygotowanie terenu pod budowę
1 | D.01.01.01 M.01.01.01 | Prace pomiarowe | km |  | 0.183
Wytyczenie osi i punktów charakterystycznych przepustu; wytyczenie osi i krawędzi dojazdów; wytyczenie krawędzi umocnień; wyznaczenie rzędnych wysokościowych
|  | > 0,1348+0,0480 = | km | 0.183
2 | D.01.02.01 | Usunięcie drzew lub krzaków | m2 |  | 150
Usunięcie zakrzaczeń i podszytu na skarpach i na brzegach potoku
|  | > ok. 150 m2 | m2 | 150
3 | D.01.02.01a | Ochrona drzew | szt. |  | 15
Zabezpieczenie pnia i bryły korzeniowej drzew o obwodzie ponad 30cm na okres wykonywania robót budowlanych
|  | > ok. 15 szt. | szt. | 15
4 | D.01.02.02 | Zdjęcie warstwy humusu i darniny | m2 |  | 250
Usunięcie humusu i runa leśnego z powierzchni terenu zajętego pod budowę na odkład do ponownego ułożenia
|  | > ok. 250 m2 | m2 | 250
ROBOTY MOSTOWE
CPV 45221111-3 Roboty budowlane w zakresie mostów drogowych
| M.01.00.00 | PRACE PRZYGOTOWAWCZE
5 | M.01.02.04 | Rozbiórka przepustów
5.1 |  | Rozbiórka ścian czołowych | m3 |  | 38.34
> Rozbiórka ścian czołowych istn. przepustu oraz muru oporowego na prawym brzegu potoku; mur warstwowy z kamienia łamanego na zaprawie cementowej
|  | > ściana czołowa wlotu: 0,80×2,50×7,20 = | m3 | 14.4
|  | > mur oporowy na brzegu prawym: 0,60×1,50×5,00 = | m3 | 4.5
|  | > ściana czołowa wylotu: 0,80×2,70×9,00 = | m3 | 19.44
5.2 |  | Rozbiórka przepustu | m |  | 36
Rozbiórka dwuotworowego przepustu z kręgów żelb. Ø1,50m wraz z fundamentem/podsypką
|  | > 2×18,0 = | m | 36
| M.11.00.00 | FUNDAMENTOWANIE
6 | M.11.01.01 | Wykopy fundamentowe bez umocnienia | m3 |  | 518.6376
Rozkop korpusu drogi leśnej, odkopanie istn. przepustu. Wykop szerokoprzestrzenny z wywiezieniem gruntu; głębokość wykopu ok. 3,0m (od poziomu korony drogi)
|  | > 0,5×(7,60+15,00)×18,00×3,00 – 0,785×1,802×18,00 = | m3 | 518.6376
7 | M.11.01.04 | Zasypanie wykopów z zagęszczeniem gruntu | m3 |  | 31.86
Zasypanie wykopów fundamentowych do poziomu wierzchu fundamentów gruntem rodzimym pozyskanym z wykopu, z zagęszczeniem/ubiciem gruntu
|  | > 2 × ½×(0,50+1,00)×(18,60+4,48+3,67)×0,80 = | m3 | 31.86
8 | M.11.07.01 | Beton wyrównawczy | m3 |  | 6.8808
Wyrównanie podłoża pod fundamenty > beton C25/30 (W8); warstwa o średniej grubości 10 cm;
|  | > 2×(1,20×4,50+1,20×18,65+1,80×3,68)×0,10 = | m3 | 6.8808
9 | M.11.07.02 | Osadzenie w podłożu kotew i prętów
9.1 |  | Kotwy z prętów zbrojeniowych | kg |  | 804
Przygotowanie kotew z prętów zbrojeniowych
|  | > pręty Ø25 | kg | 804
9.2 |  | Osadzenie kotew w podłożu | szt. |  | 144
Osadzenie kotew w podłożu skalnym na zaprawie lub żywicy syntetycznej (wg dokumentacji projektowej)
|  | > 2×(36+36) = | szt. | 144
| M.12.00.00 | ZBROJENIE
10 | M.12.01.01 | Zbrojenie betonu prętami ze stali żebrowanej
10.1 |  | Zbrojenie fundamentów | kg |  | 4394
Przygotowanie i montaż zbrojenia fundamentów z prętów Ø8÷Ø14
|  | > wg wykazu stali: | kg | 4394
10.2 |  | Zbrojenie wieńców | kg |  | 259
Przygotowanie i montaż zbrojenia wieńców z prętów Ø10÷Ø12
|  | > wg wykazu stali: | kg | 259
10.3 |  | Zbrojenie gzymsów | kg |  | 382
Przygotowanie i montaż zbrojenia wieńców z prętów Ø8÷Ø12
|  | > wg wykazu stali: | kg | 382
| M.13.00.00 | BETON
11 | M.13.01.01 | Beton fundamentów w deskowaniu | m3 |  | 66.0557
Wykonanie fundamentów przepustu i ścian czołowych z betonu C25/30 (W8); dodatek 20% z uwagi na posadowienie fundamentów na nieregularnym podłożu skalnym
|  | > [2×(0,80×1,20×4,50+0,80×1,20×18,65+0,80×1,80×3,68)] × 120% = | m3 | 66.0557
12 | M.13.01.08 | Beton gzymsów | m3 |  | 7.8492
Wykonanie wieńców i gzymsów z betonu C25/30:
|  | > wieńce konstrukcji stalowej: (0,42×0,60+0,42×0,60)×8,14 = | m3 | 3.4872
|  | > gzymsy ścian czołowych: 0,30×0,50×(15,00+7,26+2×3,41) = | m3 | 4.362
| M.14.00.00 | KONSTRUKCJE STALOWE
13 | M.14.02.01 | Konstrukcja ze stalowych blach falistych o przekroju otwartym
13.1 |  | Konstrukcja stalowa | kpl. |  | 1
Dostawa i montaż konstrukcji ze stalowych blach falistych ocykowanych ogniowo (SuperCor SC-15B lub równoważna) z kompletem elementów złącznych (śruby, kotwy itp)
|  | > kpl | kpl. | 1
13.2 |  | Zabezpieczenie antykorozyjne powłoką malarską | kpl. |  | 1
Wykonanie powłok malarskich na wewnętrznej i zewnętrznej powierzchni konstrukcji stalowej; farba eposkydowa, grubość powłoki 250 mm
|  | > kpl | kpl. | 1
13.3 |  | Ekran przeciwwilgociowy | m2 |  | 172.8
"Parasol" ochronny nad przepustem: geowłóknina PP + geomembrana PEHD + geowłóknina PP
|  | > 9,60×18,00 = | m2 | 172.8
13.4 |  | Zasypka z kruszywa | m3 |  | 372.6
Zasypanie przepustu stalowego kruszywem naturalnym 0/31,5 wraz z pozyskaniem kruszywa i zagęszczeniem (IS=1.00); [20,7m3/mb]
|  | > 20,7×18,00 = | m3 | 372.6
| M.16.00.00 | ODWODNIENIE
14 | M.16.02.01 | Drenaż za przyczółkiem | m |  | 43.6
Wykonanie drenaży z rur filtracyjnych Ø100 z tworzywa sztucznego w obsypce żwirowej
|  | > 2×16,00 + 2×5,80 = | m | 43.6
| M.19.00.00 | ELEMENTY ZABEZPIECZAJĄCE
15 | M.19.03.03 | Balustrada drewniana
15.1 |  | Elementy stalowe | kg |  | 81.6
Wykonanie i montaż zakotwień słupków balustrady ze stali S235
|  | > 17×4,80 = | kg | 81.6
15.2 |  | Elementy drewniane | m3 |  | 1.017
Wykonanie i montaż balustrad z drewna klasy C24 (0,045m3/mb) na gzymsach ścian czołowych przepustu
|  | > ściana czołowa wlotu: 0,045×7,60 = | m | 0.342
|  | > ściana czołowa wylotu: 0,045×15,00 = | m | 0.675
| M.20.00.00 | ROBOTY PRZYOBIEKTOWE
16 | M.20.04.04 | Narzut kamienny | m3 |  | 90.66
Opaska brzegowa z kamienia łamanego Dśr=60cm na podsypce filtracyjnej z kruszywa i zasypaniem narzutu gruntem zdatnym do porostu
|  | > umocnienie poniżej obiektu: 2×6,0m×1,35m3/m = | m3 | 16.2
|  | > umocnienie wlotu: 2×3,0m×1,80m3/m = | m3 | 10.8
|  | > umocnienie koryta powyżej obiektu: 2×14,0m×1,35m3/m = | m3 | 37.8
|  | > umocnienie koryta poniżej progu: 2×3,0m×2,30m3/m = | m3 | 15
|  | > umocnienie koryta na progu: 2×1,2m×2,50m3/m = | m3 | 6
|  | > umocnienie koryta powyżej progu: 2×1,8m×1,35m3/m = | m3 | 4.86
17 | M.20.04.09 | Próg w korycie cieku
17.1 |  | Rozebranie umocnień kamiennych | m3 |  | 2
Rozebranie korpusu istn. progu z kamienia łamanego
|  | > ok. 2,0 m3 | m3 | 2
17.2 |  | Konstrukcje z drewna | m3 |  | 1.25
Wykonanie ścianki czołowej progu z okrąglaków Ø18cm oraz belek oczepowych 20×20cm
|  | > 1,25 m3 | m3 | 1.25
17.3 |  | Umocnienia kamienne | m3 |  | 2.7
Wykonanie korpusu progu z kamienia łamanego Dśr=30cm klinowanego tłuczniem
|  | > 0,75×1,20×3,00 = | m3 | 2.7
| M.21.00.00 | INNE ROBOTY MOSTOWE
18 | M.21.02.03 | Mur oporowy kamienny | m3 |  | 41.4338
Ściany czołowe przepustu z kamienia łamanego Dśr=30-60cm na betonie lub zaprawie cementowej
|  | > ściana czołowa wlotu: (7,00×2,25–10,00)×0,60+2×3,85×1,85×0,75 = | m3 | 14.1337
|  | > ściana czołowa wylotu: (15,00×2,40–10,00)×1,05 = | m3 | 27.3
19 | M.21.02.11 | Okładzina kamienna | m3 |  | 9.8208
Obmurowanie fundamentów przepustu kamieniem łamanym o granulacji Dśr=30cm (dodatek 10% z uwagi na nieregularne dno potoku)
|  | > 2×0,30×0,80×18,60 × 110% = | m3 | 9.8208
ROBOTY DROGOWE
CPV 45233120-6 Roboty w zakresie budowy dróg
| D.04.00.00 | PODBUDOWY
19 | D.04.01.01 | Profilowanie i zagęszczanie podłoża
19.1 |  | Korytowanie | m2 |  | 1302.2
Wykonanie w istn. terenie koryta o średniej głębokości ok. 20cm pod warstwy konstrukcyjne nawierzchni
|  | > droga leśna: 830+134,80×1,50 = | m2 | 1032.2
|  | > składnica drewna: 270 = | m2 | 270
19.2 |  | Profilowanie i zagęszczanie podłoża | m2 |  | 1302.2
> Profilowanie i zagęszczanie podłoża gruntowego pod warstwy konstrukcyjne nawierzchni
|  | > droga leśna: 830+134,80×(0,75+0,75) = | m2 | 1032.2
|  | > składnica drewna: 270 = | m2 | 270
20 | D.04.04.01 | Podbudowa z kruszywa naturalnego | m2 |  | 1261.76
Wykonanie podbudowy z kruszywa naturalnego 0/31.5, stabilizowanego mechanicznie; grubość warstwy 15cm
|  | > droga leśna: 830+134,80×(0,60+0,60) = | m2 | 991.76
|  | > składnica drewna: 270 = | m2 | 270
| D.05.00.00 | NAWIERZCHNIE
21 | D.05.02.01 | Nawierzchnia tłuczniowa
21.1 |  | Nawierzchnia tłuczniowa – warstwa dolna | m2 |  | 1167.4
Wykonanie dolnej warstwy nawierzchni z kruszywa łamanego 0/63; grubość warstwy po zagęszczeniu 18cm
|  | > droga leśna: 830+134,80×(0,25+0,25) = | m2 | 897.4
|  | > składnica drewna: 270 = | m2 | 270
21.2 |  | Nawierzchnia tłuczniowa – warstwa górna | m2 |  | 1100
Wykonanie górnej warstwy nawierzchni z kruszywa łamanego 0/31,5; grubość warstwy po zagęszczeniu 9cm
|  | > droga leśna: ok. 830 m2 | m2 | 830
|  | > składnica drewna: ok. 270 m2 | m2 | 270
| D.06.00.00 | ROBOTY WYKOŃCZENIOWE
22 | D.06.03.01 | Pobocza
22.1 |  | Pobocza gruntowe | m3 |  | 70.778
> Wykonanie poboczy drogi leśnej z gruntu miejscowego
|  | > od km 0+000,00 do km 0+070,00: 0,50×0,43×70,0 = | m3 | 15.05
|  | > od km 0+070,00 do km 0+134,80: 2×1,00×0,43×64,8 = | m3 | 55.728
| D.10.00.00 | INNE ROBOTY
23 | D.10.07.01 | Zjazdy gospodarcze i na drogi boczne
23.1 |  | Zjazdy z nawierzchnią z kruszywa | m3 |  | 32.2
Uzupełnienie kruszywem istn. zjazdów na drogi i dukty leśne
|  | > (100,0+50,0+11,0)×0,20 = | m3 | 32.2
ROBOTY TYMCZASOWE
CPV 45100000-8 Przygotowanie terenu pod budowę
24 |  | Zapewnienie ciągłości przepływu wód cieku | kpl. | 1 | 1
> Wykonanie i rozbiórka elementów umożliwiających przepływ wód potoku w czasie prowadzenia robót w obrębie koryta – wg rozwiązania Wykonawcy robót – z uwzględnieniem wymagań podanych w dokumentacji projektowej
24.1 |  | Grodze ziemne (wykonanie i rozbiórka) | m3 |  | 36
Grodze ziemne w korycie potoku z materiału miejscowego z umocnieniem skarpy odwodnej geowłókniną i narzutem kamiennym
|  | > 2×1,00×(0,50+2,50)×6,00 = | m3 | 36
24.2 |  | Rurociąg tymczasowy (wykonanie i rozbiórka) | m |  | 50
Tymczasowy przepust 2×Ø0,60m z rur z tworzyw sztucznych
|  | > 2×25,00 = | m | 50
24.4 |  | Urządzenia ochrony wód (montaż i demontaż) | kpl. |  | 87
Urządzenia zabezpieczające wody potoku przed zanieczyszczeniem (np. rękawy sorpcyjne)
24.1 |  | Grodze ziemne (wykonanie i rozbiórka) | m3 |  | 36
Grodze ziemne w korycie potoku z materiału miejscowego z umocnieniem skarpy odwodnej geowłókniną i narzutem kamiennym
|  | > 2×1,00×(0,50+2,50)×6,00 = | m3 | 36
24.2 |  | Rurociąg tymczasowy (wykonanie i rozbiórka) | m |  | 50
Tymczasowy przepust 2×Ø0,60m z rur z tworzyw sztucznych
|  | > 2×25,00 = | m | 50
24.4 |  | Urządzenia ochrony wód (montaż i demontaż) | kpl. |  | 1
Montaż urządzeń zabezpieczających wody potoku przed zanieczyszczeniem (np. rękawy sorpcyjne)
|  | > ryczałt | kpl. | 1
|  | > ROZLICZENIE ROBÓT RYCZAŁTOWE | kpl. | 1 | 1