## Arkusz1
KOSZTORYS CENOWY
Zadanie I - Zieleniewo
Przygotowanie ośrodka socjalnego w Zieleniewie - prace naprawcze
Lp. | Opis | Jedn. miary | Ilość | Cena zł netto | Wartość zł netto (5 x 6)
1 | 3 | 4 | 5 | 6 | 7
1 | Łazienka domek nr 1
1.1 | Demontaż kabiny prysznicowej 80 i brodzika | kpl. | 1 |  | 0
1.2 | Demontaż - montaż szafki z umywalką | kpl. | 1 |  | 0
1.3 | Demontaż - montaż WC | kpl. | 1 |  | 0
1.4 | Demontaż płytek podłogowych pom. O wym. 2,00 x 1,55m | m2 | 3.1 |  | 0
1.5 | Wymiana uszkodzonego poszycia - deskowanie podłogi - płyta OSB 22mm i 18mm - 2 warstwy, wykonanie izolacji z wełny mineralnej | m2 | 3.1 |  | 0
1.6 | Wymiana uszkodzonych legarów (wzmocnienie) - krawędziak impregnowany | m | 4 |  | 0
1.7 | Zagruntowanie płyt OSB i ułożenie płytek 30x30 na klej wysokoelastyczny, fugowanie | m2 | 3.1 |  | 0
1.8 | Demontaż istniejącej zewnętrznej instalacji hydraulicznej z tworzywa PVC typu NIBCO | kpl. | 1 |  | 0
1.9 | Wykonanie nowej natynkowej instalacji hydraulicznej 6 mb z tworzywa PP - 20mm, wykonanie podejścia pod boiler, wc, prysznic, montaż: zawór bezpieczeństwa - 1szt, zawór odcinający - 3 szt, zawór wc - 1 szt. | kpl. | 1 |  | 0
1.10 | Montaż nowej kabiny narożnej 80 wraz z nowym brodzikiem zookrąglonym wys. 12cm - kpl. wraz z syfonem | kpl. | 1 |  | 0
1.11 | Montaż nowego syfonu umywalkowego | kpl. | 1 |  | 0
1.12 | Utylizacja materiałó z rozbiórki | kpl. | 1 |  | 0
Wartość robót zakres 1 |  |  |  |  | 0
2 | Pralnia - instalacja wodna
2.1 | Demontaż istniejącej zewnętrznej instalacji hydraulicznej z tworzywa PVC typu NIBCO | kpl. | 1 |  | 0
2.2 | Wykonanie nowej natynkowej instalacji hydraulicznej z rur PP - 20mm, podejście pod bojler, baterię, montaż: zawór bezpieczeństwa - 1szt, zawór odcinający - 4 szt. | kpl. | 1 |  | 0
Wartość robót zakres 2 |  |  |  |  | 0
3 | Impregnacja i malowanie balkonów i tarasów – domki 1-6
3.1 | Impregnacja balkonów i tarasów – domki 1-6 | m2 | 207.36
3.2 | Malowanie balkonów i tarasów - domki 1-6 | m2 | 19.2
Wartość robót zakres 3 |  |  |  |  | 0
4 | Naprawa zadaszenia w pawilonie przy świetlicy
4.1 | Wymiana belki wspornkowej | kpl. | 1 |  | 0
4.2 | Impregnacja balustrady | m2 | 5.15 |  | 0
4.3 | Malowanie balustrady | m2 | 9.57 |  | 0
Wartość robót zakres 4 |  |  |  |  | 0
5 | Impregnacja drzwi wejściowych do świetlicy i pralni – 3 szt | m2 | 11.34 |  | 0
6 | Impregnacja altany | m2 | 19.55 |  | 0
7 | Mycie elewacji w pawilonie administracyjnym | m2 | 54 |  | 0
8 | Demontaż piaskownicy i wyrównanie terenu | kpl. | 1 |  | 0
9 | Oczyszczenie dachu w świetlicy | kpl. | 1 |  | 0
10 | Udrożnienie rynien w domkach 1-6 | kpl. | 1 |  | 0
11 | Naprawa elewacji w domku nr 1 | kpl. | 1 |  | 0
12 | Malowanie krzeseł przy stole do szachów | kpl. | 1 |  | 0
13 | Wymiana folii w oczku wodnym | kpl. | 1 |  | 0
14 | Wymiana uszkodzonej płytki ściennej w kuchni – domek nr 1 (20x15cm kolor biały + fugowanie) | kpl. | 1 |  | 0
15 | Wymiana luster w łazienkach – domek 5 i 6 | kpl. | 1 |  | 0
Wartość robót zakres 5-15 |  |  |  |  | 0
łącznie wartość netto |  |  |  |  | 0
podatek VAT |  |  |  |  | 0
łącznie wartość brutto |  |  |  |  | 0