## Karta tytułowa
KOSZTORYS OFERTOWY
REMONT DROGI LEŚNEJ NR 139 W TECHNIOLOGII MCE
Budowa: | DROGA LEŚNA DL 139 nr inw. 220/85
Obiekt lub rodzaj robót: | ROBOTY REMONTOWE
Lokalizacja: | NADLEŚNICTWO GOŚCIERADÓW, LEŚNICTWO MARYNOPOLE woj. lubelskie, powiat kraśnicki, jedn. ewid. 060704_2 Gmina Gościeradów, obręb 0017 SZCZECYN, dz. ewid. nr 3117, 3116, 3119,
Inwestor: | PGL LASY PAŃSTWOWE NADLEŚNICTWO GOŚCIERADÓW ul. Folwark 1D, 23-275 GOŚCIERADÓW tel./fax. +48 15 838 11 74, +48 15 838 11 02 e-mail: goscieradow@lublin.lasy.gov.pl
Jednostka opracowująca kosztorys: | CURSUS PROJEKT Marcin Ludwig Ul. Spokojna 14, 44-171 PŁAWNIOWICE tel. +48 602 555 630 NIP 756-153-85-22 www.cursusprojekt.pl e-mail: biuro@cursusprojekt.pl
Data opracowania:
Przedmiar opracowany przez:

## 1 REMONT DROGI LEŚNEJ NR 139 W
LISTA NR 1 - REMONT DROGI LEŚNEJ NR 139 W TECHNIOLOGII MCE
Lp. | Nr Spec. Technicz. | Wyszczególnienie Elementów Rozliczeniowych | Jednostka | Ilość | Cena Jedn. | Wartość [zł]
1 | 2 | 3 | 4 | 5 | 6 | 7
1 |  | Droga leśna nr 139 L-1375mb - RECYKLING MCE ISTNIEJĄCEJ NAWIERZCHNI
1.1 | STWIOR | Roboty pomiarowe przy liniowych robotach ziemnych, trasa dróg w terenie równinnym, łącznie z wytyczeniem pasa drogowego i inwentaryzacją powykonawczą | km | 1.449 | 0 | 0
1.2 | STWIOR | Rozebranie nawierzchni z mieszanek mineralno-bitumicznych, mechanicznie, analogia mechaniczne rozprężenie istn. nawierzchni | m2 | 4156 | 0 | 0
1.3 | STWIOR | Wykonanie doziarnienia mieszanką 0/31,5 istn. podbudowy pod MCE w ilości średnio 10cm | m3 | 415.6 | 0 | 0
1.4 | STWIOR | Wykonanie podbudowy MCE grubość 25cm | m2 | 4706 | 0 | 0
1.5 | STWIOR | Mechaniczne skropienie emulsją asfaltową na zimno, podbudowa lub nawierzchnia betonowa/bitumiczna, zużycie emulsji 0,3·kg/m2 | m2 | 4706 | 0 | 0
1.6 | STWIOR | Podbudowy z mieszanek mineralno-bitumicznych klińcowo-żwirowych, mieszanki o lepiszczu asfaltowym, grubość warstwy po zagęszczeniu 5·cm AC 16W 50/70 | m2 | 4508 | 0 | 0
1.7 | STWIOR | Mechaniczne skropienie emulsją asfaltową na zimno, podbudowa lub nawierzchnia betonowa/bitumiczna, zużycie emulsji 0,3·kg/m2 | m2 | 4706 | 0 | 0
1.8 | STWIOR | Nawierzchnie z mieszanek mineralno-bitumicznych grysowo-żwirowych, warstwa asfaltowa ścieralna, grubości 4·cm AC 11S 50/70 | m2 | 4156 | 0 | 0
2 |  | Zjazdy
2.1 | STWIOR | Usunięcie warstwy ziemi urodzajnej (humus) przy pomocy spycharek, grubość warstwy do 15·cm | m2 | 504 | 0 | 0
2.2 | STWIOR | Usunięcie warstwy ziemi urodzajnej (humus) przy pomocy spycharek, dodatek za każde dalsze 5·cm grubości - do 20cm | m2 | 504 | 0 | 0
2.3 | STWIOR | Koryta wykonywane na całej szerokości jezdni i chodników, mechanicznie, grunt kategorii I-IV, na głębokości 20·cm | m2 | 504 | 0 | 0
2.4 | STWIOR | Podbudowy z kruszyw łamanych, warstwa dolna, po zagęszczeniu 25·cm - kruszywo 0-63,00 | m2 | 444.8 | 0 | 0
2.5 | STWIOR | Nawierzchnie z kruszywa łamanego, po uwałowaniu 10·cm kruszywo 0/31,5 wraz z warstwą zamykającą z kruszywa (miału granitowego frakcji 0-4 do 0-8) | m2 | 430 | 0 | 0
3 |  | ROBOTY WYKOŃCZENIOWE
3.1 | STWIOR | Transport materiałów sypkich - materiał na pobocza S=0,75m ziemne wraz zakupem i dowozem - w-wa niesortu z kruszywa 10cm kolor inny niż nawierzchnia jezdni | t | 434.7 | 0 | 0
3.2 | STWIOR | Plantowanie poboczy, profilowanie | m2 | 2173.5 | 0 | 0
3.3 | STWIOR | Plantowanie poboczy, zagęszczenie | m2 | 2173.5 | 0 | 0
3.4 | STWIOR | Oczyszczanie rowu z namułu, bez naruszania skarp, grubość namułu 10·cm - analogia wykoszenie i lokalne odmulenie | m | 2750 | 0 | 0
3.5 | STWIOR | Mechaniczne i ręczne karczowanie zagajników i krzaków zagajniki rzadkie | ha | 0.55 | 0 | 0
3.6 | STWIOR | Oczyszczanie przepustów z namułu, przepusty fi 500, fi 600, fi 800 i fi 1000 - analogia | m | 30 | 0 | 0
ŁĄCZNIE REMONT DROGI LEŚNEJ NR 139 W TECHNIOLOGII MCE | [5 empty] | 0

## LISTA NR 2
LISTA NR 2 - ZBIORCZE ZESTAWIENIE KOSZTÓW
Oznaczenie elementu | Nazwa elementu | Wartość [zł]
LISTA NR 1 | REMONT DROGI LEŚNEJ NR 139 W TECHNIOLOGII MCE | 0
ELEMENT 1 | Droga leśna nr 139 L-1375mb - RECYKLING MCE ISTNIEJĄCEJ NAWIERZCHNI | 0
ELEMENT 2 | Zajzdy | 0
ELEMENT 3 | ROBOTY WYKOŃCZENIOWE | 0
| Razem | 0
| Cena ofertowa nie zawierająca VAT | 0