## Table 1
NAPRAWY AWARYJNEJ DOJAZDU POŻAROWEGO NR 20 (od skrzyżowania z DP15 do drogi gminnej - długość odciinka 2800,00mb) ADRES INWESTYCJI : DOJAZD POŻAROWY 20
KOSZTORYS OFERTOWY
Lp. | Podstawa wy- ceny | Opis | Jedn. miary | Ilość | Cena zł | Wartość zł (5 x 6)
1 | 2 | 3 | 4 | 5 | 6 | 7
1 |  | ROBOTY NAPRAWCZE NAWIERZCHNIOWE CPV 45233300-2, CPV 45233100-0
1 | KNR 2-31 0103- | Mechaniczne profilowanie wraz z miejscowym prze- | m2 | 2375
d.1 | 4 | mieszczeniem urobku z kolein w miejsa braków oraz z
| analogia | wstępnym zagęszczeniem podłoża pod warstwy kons-
trukcyjne nawierzchni w gruncie kat. I-IV
Odcinki w km licząc od drogi gminnej:
1. 0+200,00 - 0+400,00 - 200mb x 3,5 = 700,00m2
2. skrzyżowanie z drogą 16 - 100,00m2
3. 1+600,00 - 1+650,00 - 50mb x 3,5 = 175,00m2
4. 2+000,00 - 2+200,00 - 200mb x 3,5 = 700,00m2
5. 2+300,00 - 2+400,00 - 100mb x 3,5 = 350,00m2
6. 2+700,00 - 2+800,00 - 100mb x 3,5 = 350,00m2
suma: 2 375,00m2
2 | KNR 2-31 0114- | Profilowanie drogi za pomocą kruszywa o frakcji 63mm | m2 | 712.5
d.1 | 05 0114-06 | warstwą o grubości do 20cm - miejsca największych ko-
| analogia | lein - przyjęto 30% powierzchni przewidzianą do likwida-
cji kolein
3 | KNR 2-31 0114- | Profilowanie drogi za pomocą kruszywa o frakcji | m2 | 712.5
d.1 | 5 | 31,5mm warstwą o grubości do 15cm przewidzianą do
| analogia | likwidacji kolein (obmiar jak dla poz nr 2)
4 | KNR 2-31 0114- | Doziarnienie nawierzchni za pomocą miału bazaltowego | m2 | 712.5
d.1 | 5 | o grubości do 2cm
| analogia | Krotność = 0,125
2

## Table 2
PRZEDMIAR ROBÓT
Lp. | Podstawa | Opis i wyliczenia | j.m. | Poszcz. | Razem
NAPRAWY AWARYJNEJ DOJAZDU POŻAROWEGO NR 20 (od skrzyżowania z DP15 do drogi gminnej - długość odciinka 2800,00mb)
1 |  | ROBOTY NAPRAWCZE NAWIERZCHNIOWE CPV 45233300-2, CPV 45233100-0
1 | KNR 2-31 | Mechaniczne profilowanie wraz z miejscowym przemieszczeniem urobku z ko- | m2
d.1 | 0103-04 | lein w miejsa braków oraz z wstępnym zagęszczeniem podłoża pod warstwy
| analogia | konstrukcyjne nawierzchni w gruncie kat. I-IV
Odcinki w km licząc od drogi gminnej:
1. 0+200,00 - 0+400,00 - 200mb x 3,5 = 700,00m2
2. skrzyżowanie z drogą 16 - 100,00m2
3. 1+600,00 - 1+650,00 - 50mb x 3,5 = 175,00m2
4. 2+000,00 - 2+200,00 - 200mb x 3,5 = 700,00m2
5. 2+300,00 - 2+400,00 - 100mb x 3,5 = 350,00m2
6. 2+700,00 - 2+800,00 - 100mb x 3,5 = 350,00m2
suma: 2 375,00m2
|  | 2375 | m2 | 2375
|  |  |  | RAZEM | 2375
2 | KNR 2-31 | Profilowanie drogi za pomocą kruszywa o frakcji 63mm warstwą o grubości do | m2
d.1 | 0114-05 | 20cm - miejsca największych kolein - przyjęto 30% powierzchni przewidzianą
| 0114-06 | do likwidacji kolein
analogia
|  | 2375*0,3 | m2 | 712.5
|  |  |  | RAZEM | 712.5
3 | KNR 2-31 | Profilowanie drogi za pomocą kruszywa o frakcji 31,5mm warstwą o grubości | m2
d.1 | 0114-05 | do 15cm przewidzianą do likwidacji kolein (obmiar jak dla poz nr 2)
analogia
|  | 712.5 | m2 | 712.5
|  |  |  | RAZEM | 712.5
4 | KNR 2-31 | Doziarnienie nawierzchni za pomocą miału bazaltowego o grubości do 2cm | m2
d.1 | 0114-05 | Krotność = 0,125
analogia
|  | 712.5 | m2 | 712.5
|  |  |  | RAZEM | 712.5
2
- 3 -