## Table 2
Remont masztu monitorowania p.poż o nr inwentarzowym 291/1130 w Nadleśnictwie Skrwilno
Lp. | Podstawa | Opis i wyliczenia | j.m. | Poszcz. | Razem | Cena netto | Wartość netto (zł)
PRZEDMIAR:
1 |  | FUNDAMENTY
1 d.1 | KNR-W 2-01 0115-01 | Pomiary przy wykopach fundamentowych w terenie równinnym i nizinnym | m3
| fundament | 2,00 * 2,00 * 0,30 2,00 * 3,00 * 0,30 2,00 * 3,00 * 0,30 2,00 * 3,00 * 0,30 | m3 m3 m3 m3 | 1,200 1,800 1,800 1,800
maszt
fundament
liny nr1
fundament
liny nr2
fundament
liny nr3
|  |  |  | RAZEM | 6.6 |  | 0
2 d.1 | KNR-W 2-01 0118-02 | Ręczne usunięcie warstwy ziemi urodzajnej (humusu) o grubości do 15 cm z darnią z przerzutem | m2
| fundament maszt | (2,00 * 2,00) * 3,00 | m2 | 12
| fundament lin 1-3 | (2,00 * 3,00) * 3,00 | m2 | 18
| odjęcie | -(0,50 * 0,50 + 0,40 * 1,50 * 3,00) | m2 | -2.05
głowicy
fundamentów
|  |  |  | RAZEM | 27.95 |  | 0
3 d.1 | KNR-W 4-01 0104-02 | Wykopy o ścianach pionowych o głębokości do 1.5 m w gruncie kat. III przy odkrywaniu odcinkami istniejących fundamentów | m3
|  | poz.2 * 0,20 | m3 | 5.59
|  |  |  | RAZEM | 5.59 |  | 0
4 d.1 | KNR-W 7-12 0301-01 | Czyszczenie ręczne przez szczotkowanie powierzchni poziomych konstrukcji betonowych | m2
| fundament maszt | 0,50 * 0,50 | m2 | 0.25
| fundament lin 1-3 | 1,50 * 0,40 * 3,00 | m2 | 1.8
|  |  |  | RAZEM | 2.05 |  | 0
5 d.1 | KNR-W 7-12 0301-02 | Czyszczenie ręczne przez szczotkowanie powierzchni pionowych, skośnych i cylindrycznych konstrukcji betonowych | m2
| fundament maszt | 4 * 0,50 * 0,40 | m2 | 0.8
| fundament lin 1-3 | (2,00 * 0,40 + 2 * 1,50) * 0,40 * 3 | m2 | 4.56
|  |  |  | RAZEM | 5.36 |  | 0
6 d.1 | KNR-W 2-02 0603-01 | Izolacje przeciwwilgociowe powłokowe bitumiczne pionowe - wykonywane na zimno z emulsji asfaltowej - pierwsza warstwa | m2
| fundament maszt | 4 * 0,50 * 0,40 | m2 | 0.8
| fundament lin 1-3 | (2,00 * 0,40 + 2 * 1,50) * 0,40 * 3 | m2 | 4.56
|  |  |  | RAZEM | 5.36 |  | 0
7 d.1 | KNR-W 2-02 0603-02 | Izolacje przeciwwilgociowe powłokowe bitumiczne pionowe - wykonywane na zimno z emulsji asfaltowej - druga i następna warstwa | m2
| fundament maszt | 4 * 0,50 * 0,40 | m2 | 0.8
| fundament lin 1-3 | (2,00 * 0,40 + 2 * 1,50) * 0,40 * 3 | m2 | 4.56
|  |  |  | RAZEM | 5.36 |  | 0
8 d.1 | KNR-W 2-02 0602-01 | Izolacje przeciwwilgociowe powłokowe bitumiczne poziome - wykonywane na zimno z emulsji asfaltowej - pierwsza warstwa | m2
| fundament maszt | 0,50 * 0,50 | m2 | 0.25
| fundamenty lin 1-3 | 1,50 * 0,40 * 3,00 | m2 | 1.8
|  |  |  | RAZEM | 2.05 |  | 0
9 d.1 | KNR-W 2-02 0602-02 | Izolacje przeciwwilgociowe powłokowe bitumiczne poziome - wykonywane na zimno z emulsji asfaltowej - druga i następna warstwa | m2
| fundament maszt | 0,50 * 0,50 | m2 | 0.25
| fundamenty lin 1-3 | 1,50 * 0,40 * 3,00 | m2 | 1.8
|  |  |  | RAZEM | 2.05 |  | 0
10 d.1 | KNR-W 2-01 0312-0201 | Zasypywanie wykopów liniowych o ścianach pionowych głębokości do 1.5 m i szerokości 0.8-1.5 m; kat. gr. III-IV | m3
|  | poz.3 | m3 | 5.59
|  |  |  | RAZEM | 5.59 |  | 0
11 d.1 | KNR 9-11 0101-04 | Wzmacnianie podłoża gruntowego geowłókninami na gruntach o niskiej nośności sposobem ręcznym | m2
|  | poz.12 * 1,2 | m2 | 12.84
|  |  |  | RAZEM | 12.84 |  | 0
12 | KNR 2-11 | Wykonanie podsypki ze żwiru lub pospółki o grubości 5 cm | m2
d.1 | 0404-01 + | Wykonanie podsypki ze żwiru lub pospółki - dodatek za
| KNR 2-11 | każde dalsze 5 cm grubości
0404-02
|  | 1,50 * 1,50 - 0,50 * 0,50 | m2 | 2
|  | 3 * (1,40 * 2,50 - 0,40 * 1,50) | m2 | 8.7
|  |  |  | RAZEM | 10.7 |  | 0
13 d.1 | KNR 2-01 0510-01 | Humusowanie z obsianiem przy grubości warstwy humusu 10 cm | m2
0510-02
analogia
|  | 2,00 * 2,00 * 1 + 2,00 * 3,00 * 3 | m2 | 22
|  | -(1,50 * 1,50 + 3 * 1,40 * 2,50) | m2 | -12.75
|  |  |  | RAZEM | 9.25 |  | 0
2 |  | PODSTAWA MASZTU
14 d.2 | KNR-W 7-12 0101-01 | Czyszczenie przez szczotkowanie ręczne do trzeciego stopnia czystości konstrukcji stalowych. | m2
analogia
| {oczyszczenie podstawy lin} | 1.2 | m2 | 1.2
|  |  |  | RAZEM | 1.2 |  | 0
15 d.2 | KNR-W 7-12 0105-01 | Odtłuszczanie konstrukcji pełnościennych | m2
|  | 1.2 | m2 | 1.2
|  |  |  | RAZEM | 1.2 |  | 0
16 d.2 | KNR 7-12 0205-01 | Malowanie pędzlem farbami do gruntowania epoksydowymi konstrukcji pełnościennych | m2
|  | 1.2 | m2 | 1.2
|  |  |  | RAZEM | 1.2 |  | 0
17 d.2 | KNR 7-12 0211-01 | Malowanie pędzlem farbami nawierzchniowymi i emaliami epoksydowymi konstrukcji pełnościennych | m2
|  | 1.2 | m2 | 1.2
|  |  |  | RAZEM | 1.2 |  | 0
3 |  | PODSTAWA LIN
18 d.3 | KNR-W 7-12 0101-01 | Czyszczenie przez szczotkowanie ręczne do trzeciego stopnia czystości konstrukcji stalowych. | m2
analogia
| {oczyszczenie podstawy lin} | (0,32 * 0,40 + 0,15 * 0,40) * 3 * 1,10 | m2 | 0.62
|  |  |  | RAZEM | 0.62 |  | 0
19 d.3 | KNR-W 7-12 0105-01 | Odtłuszczanie konstrukcji pełnościennych | m2
|  | poz.18 | m2 | 0.62
|  |  |  | RAZEM | 0.62 |  | 0
20 d.3 | KNR 7-12 0205-01 | Malowanie pędzlem farbami do gruntowania epoksydowymi konstrukcji pełnościennych | m2
|  | poz.18 | m2 | 0.62
|  |  |  | RAZEM | 0.62 |  | 0
21 d.3 | KNR 7-12 0211-01 | Malowanie pędzlem farbami nawierzchniowymi i emaliami epoksydowymi konstrukcji pełnościennych | m2
|  | poz.18 | m2 | 0.62
|  |  |  | RAZEM | 0.62 |  | 0
22 d.3 |  | Wymiana skorodowanych śrub w połączeniach pomiędzy elementami masztu - śruby cynkowane ogniowo | szt
|  | 14 * 9 | szt | 126
|  |  |  | RAZEM | 126 |  | 0
23 d.3 |  | Wymiana i montaż skorodowanych szekli na szekle ze stali nierdzewnej ( mocowanie górne i dolne ) | szt
|  | 2 * 21 | szt | 42
|  |  |  | RAZEM | 42 |  | 0
24 d.3 |  | Wymiana istniejących śrub rzymskich na śruby rzymskie M16 - całość ze stali cynkowanej ogniowo ( mocowanie dolne ) | szt
|  | 7 * 3 | szt | 21
|  |  |  | RAZEM | 21 |  | 0
25 d.3 |  | Wymiana skorodowanych uchwytów na uchwyty ocynkowane ogniowo do kablowego koryta pionowego | szt
|  | 70 | szt | 70
|  |  |  | RAZEM | 70 |  | 0
4 |  | LINY
26 d.4 | KNR 5-06 0908-03 analogia | Montaż w odciągu kauszy na zacisk przy średnicy liny 8 mm - 3 zaciski na linę , mocowanie dolne ( wymiana skorodowanych łączników) | szt.
|  | 7 * 3 | szt. | 21
|  |  |  | RAZEM | 21 |  | 0
27 d.4 | KNR 5-06 0912-01 analogia | Zamocowanie odciągu na maszcie o wysokości 20 m przy średnicy liny 8 mm ( dodatek kauszy, liny odciągowej i zabezpieczającej w materiałach, wymiana skorodowanych łączników) - mocowanie górne. Odciągi zamocować zgodnie z projektem. | odci ąg.
|  | 3 * 3 | odci ąg. | 9
|  |  |  | RAZEM | 9 |  | 0
28 d.4 | KNR 5-06 0912-02 analogia | Zamocowanie odciągu na maszcie o wysokości 30 m przy średnicy liny 8 mm ( dodatek kauszy, liny odciągowej i zabezpieczającej w materiałach, wymiana skorodowanych łączników) - mocowanie górne. Odciągi zamocować zgodnie z projektem. | odci ąg.
|  | 4 * 3 | odci ąg. | 12
|  |  |  | RAZEM | 12 |  | 0
29 d.4 | KNR 5-06 0914-01 analogia | Regulacja i pomiary naciągów wstępnych odciągów masztów antenowych - średnica liny 8 mm - wysokość zamocowania odciągu na maszcie 6 m | pozi om.
|  | 1 | pozi om. | 1
|  |  |  | RAZEM | 1 |  | 0
|  | Mnożnik przedmiaru |  | * 0,8 | 0.8
30 d.4 | KNR 5-06 0914-01 | Regulacja i pomiary naciągów wstępnych odciągów masztów antenowych - średnica liny 8 mm - wysokość zamocowania odciągu na maszcie 12 m | pozi om.
|  | 1 | pozi om. | 1
|  |  |  | RAZEM | 1 |  | 0
31 d.4 | KNR 5-06 0914-02 analogia | Regulacja i pomiary naciągów wstępnych odciągów masztów antenowych - średnica liny 8 mm - wysokość zamocowania odciągu na maszcie 18 m | pozi om.
|  | 1 | pozi om. | 1
|  |  |  | RAZEM | 1 |  | #VALUE!
|  | Mnożnik przedmiaru |  | * 0,8 | 0.8
32 d.4 | KNR 5-06 0914-02 | Regulacja i pomiary naciągów wstępnych odciągów masztów antenowych - średnica liny 8 mm - wysokość zamocowania odciągu na maszcie 24 m | pozi om.
|  | 1 | pozi om. | 1
|  |  |  | RAZEM | 1 |  | 0
33 d.4 | KNR 5-06 0914-03 analogia | Regulacja i pomiary naciągów wstępnych odciągów masztów antenowych - średnica liny 8 mm - wysokość zamocowania odciągu na maszcie 30 m | pozi om.
|  | 1 | pozi om. | 1
|  |  |  | RAZEM | 1 |  | 0
|  | Mnożnik przedmiaru |  | * 0,9 | 0.9
34 d.4 | KNR 5-06 0914-03 analogia | Regulacja i pomiary naciągów wstępnych odciągów masztów antenowych - średnica liny 8 mm - wysokość zamocowania odciągu na maszcie 36 m | pozi om.
|  | 1 | pozi om. | 1
|  |  |  | RAZEM | 1 |  | 0
|  | Mnożnik przedmiaru |  | * 1,1 | 1.1
35 d.4 | KNR 5-06 0914-03 analogia | Regulacja i pomiary naciągów wstępnych odciągów masztów antenowych - średnica liny 8 mm - wysokość zamocowania odciągu na maszcie 42 m | pozi om.
|  | 1 | pozi om. | 1
|  |  |  | RAZEM | 1 |  | 0
|  | Mnożnik przedmiaru |  | * 1,2 | 1.2
5 |  | ZABEZPIECZENIE USZKODZONYCH ELEMENTÓW MASZTU
36 d.5 |  | wypełnienie pęknięcia w krzyżulcu materiałem elastycznym odpornym na warunki atmosferyczne | szt
|  | 30 | szt | 30
|  |  |  | RAZEM | 30 |  | 0
37 d.5 | KNR-W 7-12 0101-01 analogia | Czyszczenie przez szczotkowanie ręczne do trzeciego stopnia czystości konstrukcji stalowych. | m2
|  | 30 * 0,50 * 0,05 | m2 | 0.75
|  |  |  | RAZEM | 0.75 |  | 0
38 d.5 | KNR-W 7-12 0105-02 z.o.3.3. | Odtłuszczanie konstrukcji kratowych - robota w pasach ochronnych | m2
|  | 30 * 0,10 * 0,70 | m2 | 2.1
|  |  |  | RAZEM | 2.1 |  | 0
39 d.5 | KNR 7-12 0205-02 z.o.3.3. | Malowanie pędzlem farbami do gruntowania epoksydowymi konstrukcji kratowych - robota w pasach ochronnych | m2
|  | poz.38 | m2 | 2.1
|  |  |  | RAZEM | 2.1 |  | 0
40 d.5 | KNR 7-12 0211-02 z.o.3.3. | Malowanie pędzlem farbami nawierzchniowymi i emaliami epoksydowymi konstrukcji kratowych - robota w pasach ochronnych | m2
|  | poz.38 | m2 | 2.1
|  |  |  | RAZEM | 2.1 |  | 0
41 d.5 |  | zaślepienie materiałem elastycznym odpornym na warunki atmosferyczne otworów górnych w węzłach skratowania | szt
|  | 495 * 2 | szt | 990
|  |  |  | RAZEM | 990 |  | 0
6 |  | WYPOSAŻENIE MASZTU
42 d.6 |  | Montaż systemu asekuracji - na podstawie systemu GLIDE LOC SOLL - wraz z zastosowaiem klapy zabezpieczającej | kpl.
|  | 1 | kpl. | 1
|  |  |  | RAZEM | 1 |  | 0
7 |  | PRACE GEODEZYJNE
43 d.7 |  | pomiar geodezyjny osiowości i skrętu | kpl.
|  | 1 | kpl. | 1
|  |  |  | RAZEM | 1 |  | 0
Łączna wartość netto (zł)
#VALUE!