## Arkusz1
Numer punktu | Oznaczenie punktu | Współrzędne punktów (WGS 84) | [11 empty] | Współrzędne punktów (1992) |  | Zawartość dwutlenku węgla, % obj. |  |  |  |  | Stężenie CO2 w komorze akumulacyjnej, PPM | [6 empty] | Strumień CO2 | Warunki pomiaru
|  | B | [5 empty] | L | [5 empty] | X | Y | na 25 cm | na 50 cm | na 75 cm | na 100 cm | maksymalna wart. | 0 min | 1 min | 2 min | 3 min | 4 min | 5 min | 6min | g/m2/d | temp., oC | wilgotn., % | ciśnienie, mbar | podłoże | data
1 | 61 | 50 | 0 | 24 | ' | 4.2 | " | 16 | 0 | 25 | ' | 24 | " | 284732.6932 | 316945.4585 | 2.48 | 3.8 | 4 | 4 | 4 |  | 430 | 520 | 620 | 750 | 830 |  | 19.333 | 30.9 | 52 | 956.7 | ściółka | 2007-07-16
2 | 61a | 50 | 0 | 24 | ' | 1.8 | " | 16 | 0 | 25 | ' | 20.9 | " | 284660.7222 | 316881.7202 | 2.24 | 3.2 | 3.4 |  | 3.4 |  | 330 | 390 | 440 | 490 | 500 |  | 8.0834 | 37.3 | 59 | 956.1 | łąka, niska trawa | 2007-07-16
3 | 60 | 50 | 0 | 24 | ' | 0.6 | " | 16 | 0 | 25 | ' | 15.9 | " | 284627.0997 | 316781.7745 | 2.14 | 2.8 | 2.82 | 2.87 | 2.87 |  | 470 | 640 | 890 | 980 | 1170 |  | 32.5945 | 39.2 | 25 | 954.5 | ściółka | 2007-07-16
4 | 59 | 50 | 0 | 23 | ' | 56.4 | " | 16 | 0 | 25 | ' | 8.1 | " | 284502.7822 | 316623.3607 | 1.36 | 1.6 | 1.69 | 1.69 | 1.69 |  | 410 | 540 | 670 | 770 | 830 |  | 19.9118 | 32.5 | 50 | 953.5 | średnia trawa | 2007-07-16
5 | 57 | 50 | 0 | 23 | ' | 49.2 | " | 16 | 0 | 24 | ' | 51.6 | " | 284291.8257 | 316290.0385 | 2.52 | 3.3 | 4.1 | 4.2 | 4.2 |  | 560 | 730 | 920 | 1080 | 1240 |  | 31.2224 | 38.4 | 66 | 953.6 | niska trawa | 2007-07-16
6 | 58 | 50 | 0 | 23 | ' | 53.3 | " | 16 | 0 | 24 | ' | 59.3 | " | 284413.1146 | 316446.3862 | 0.33 | 0.39 | 0.38 | 0.3 | 0.39 |  | 370 | 470 | 520 | 570 | 640 |  | 11.7969 | 35.2 | 39 | 952.8 | ściółka | 2007-07-16
7 | 56 | 50 | 0 | 23 | ' | 45.4 | " | 16 | 0 | 24 | ' | 43.3 | " | 284180.2146 | 316122.1658 | 1.59 | 2.09 | 2.3 | 2.27 | 2.3 |  | 470 | 620 | 720 | 830 | 850 |  | 17.6889 | 38.2 | 53 | 951.8 | wysoka łąka | 2007-07-16
8 | 63 | 50 | 0 | 23 | ' | 46.4 | " | 16 | 0 | 24 | ' | 54 | " | 284203.7373 | 316334.3919 | 1.58 | 3.1 | 4.5 | 4.2 | 4.5 |  | 470 | 600 | 710 | 790 | 880 |  | 18.6739 | 34.1 | 43 | 952.3 | wysoka łąka | 2007-07-16
9 | 71 | 50 | 0 | 23 | ' | 44.5 | " | 16 | 0 | 24 | ' | 55.9 | " | 284143.777 | 316369.8463 | 1.2 | 1.9 | 2.31 | 3.2 | 3.2 |  | 440 | 500 | 560 | 590 | 610 |  | 7.7151 | 42.7 | 52 | 950 | niska łąka | 2007-07-16
10 | 71a | 50 | 0 | 23 | ' | 44.8 | " | 16 | 0 | 24 | ' | 58.8 | " | 284151.049 | 316427.3967 | 1.17 | 0.77 | 0.72 | 0.75 | 1.17 |  | 370 | 440 | 480 | 500 | 570 |  | 8.1221 | 45 | 54 | 941.7 | trawa koszona | 2007-07-16
11 | 70 | 50 | 0 | 23 | ' | 40 | " | 16 | 0 | 24 |  | 49.3 | " | 284009.3861 | 316234.7668 | 1.14 | 1.21 | 1.22 | 1.28 | 1.28 |  | 470 | 630 | 730 | 850 | 990 |  | 23.1728 | 34.6 | 50 | 948.8 | łąka, średnia trawa | 2007-07-16
12 | 62 | [11 empty] | " |  |  | 2.31 | 2.63 | glina | glina | 2.63 |  | 360 | 490 | 570 | 670 | 770 |  | 18.2869 | 37.3 | 45 | 951.7 | łąka, wysoka trawa | 2007-07-16
13 | 72 | 50 | 0 | 23 | ' | 48 | " | 16 | 0 | 25 | ' | 5.6 | " | 284245.1748 | 316565.0194 | 0.99 | 0.93 | 0.89 | 0.85 | 0.99 |  | 490 | 540 | 630 | 672 | 752 |  | 11.8193 | 38.8 | 42 | 942.2 | łąka, wysoka trawa | 2007-07-16
14 | 73 | 50 | 0 | 23 | ' | 50.4 | " | 16 | 0 | 25 | ' | 13.5 | " | 284313.8526 | 316723.4868 | 0.59 | 0.71 | 0.76 | 0.77 | 0.77 |  | 350 | 410 | 440 | 500 | 550 |  | 9.0694 | 33.8 | 31 | 952.4 | ściółka | 2007-07-16
15 | 74 | 50 | 0 | 23 | ' | 55.3 | " | 16 | 0 | 25 | ' | 21.8 | " | 284459.4402 | 316892.5194 | 3.1 | 2.66 | 2.2 | 24.5 | 24.5 |  | 390 | 420 | 480 | 500 | 560 |  | 7.8394 | 31.9 | 49 | 954.5 | łąka, średnia trawa | 2007-07-16
16 | 75 | 50 | 0 | 23 | ' | 58.9 | " | 16 | 0 | 25 | ' | 29.8 | " | 284565.1055 | 317054.2325 | 3.3 | 2.35 | 1.69 | 1.22 | 3.3 |  | 390 | 490 | 590 | 710 | 800 |  | 19.0029 | 38.5 | 37 | 954.6 | łąka skoszona | 2007-07-16
17 | 69 | 50 | 0 | 24 | ' | 1.9 | " | 16 | 0 | 25 | ' | 27.4 | " | 284659.3624 | 317010.0856 | 2.26 | 2.26 | 2.34 | 2.35 | 2.35 |  | 500 | 520 | 760 | 870 | 980 |  | 24.1024 | 37 | 43 | 956.6 | średnia trawa | 2007-07-16
18 | 68 | 50 | 0 | 23 | ' | 57.9 | " | 16 | 0 | 25 | ' | 19.1 | " | 284541.5553 | 316842.0257 | 2.15 | 2.61 | 2.83 | 2.83 | 2.83 |  | 500 | 660 | 790 | 900 | 950 |  | 20.9256 | 37.5 | 41 | 955.9 | łąka, średnia trawa | 2007-07-16
19 | 67 | 50 | 0 | 23 | ' | 57 | " | 16 | 0 | 25 | ' | 14 | " | 284517.2631 | 316740.4262 | 2.37 | 2.66 | 2.95 | glina | 2.95 |  | 450 | 600 | 750 | 870 | 1010 |  | 25.65 | 35.6 | 53 | 955.1 | łąka, średnia trawa | 2007-07-16
20 | 66 | 50 | 0 | 23 | ' | 54.4 | " | 16 | 0 | 25 | ' | 11.3 | " | 284438.8457 | 316684.3614 | 7.6 | 8.3 | 8.4 | 8.4 | 8.4 |  | 410 | 520 | 620 | 730 | 790 |  | 17.9814 | 34.1 | 63 | 954.8 | łąka, wysoka trawa | 2007-07-16
21 | 65 | 50 | 0 | 23 | ' | 52 | " | 16 | 0 | 25 | ' | 6.2 | " | 284368.2498 | 316581.1497 | 0.66 | 0.51 | 0.62 | 0.71 | 0.71 |  | 390 | 490 | 550 | 640 | 710 |  | 14.761 | 31.2 | 38 | 953.3 | ściółka | 2007-07-16
22 | 64 | 50 | 0 | 23 | ' | 50.4 | " | 16 | 0 | 25 |  | 2.9 | " | 284321.1172 | 316514.3136 | 1.92 | 1.93 | 1.75 | 1.68 | 1.93 |  | 460 | 620 | 750 | 850 | 880 |  | 20.0238 | 30.6 | 55 | 952.9 | trawa | 2007-07-16