## Arkusz1
Numer punktu | Oznaczenie punktu | Współrzędne punktów (WGS 84) | [11 empty] | Współrzędne punktów (1992) |  | Zawartość dwutlenku węgla, % obj. |  |  |  |  | Stężenie CO2 w komorze akumulacyjnej, PPM | [6 empty] | Strumień CO2 | Warunki pomiaru
|  | B | [5 empty] | L | [5 empty] | X | Y | na 25 cm | na 50 cm | na 75 cm | na 100 cm | maksymalna wart. | 0 min | 1 min | 2 min | 3 min | 4 min | 5 min | 6min | g/m2/d | temp., oC | wilgotn., % | ciśnienie, mbar | podłoże | data pomiaru
1 | 47 | 50 | 0 | 24 | ' | 8.4 | " | 16 | 0 | 24 | ' | 2.4 | " | 284918.4293 | 315339.8886 | 0.76 | 0.94 | 1 | 1.04 | 1.04 |  | 390 | 470 | 550 | 620 | 710 |  | 15.0951 | 24.4 | 48 | 953.1 | wysoka trawa | 28 czerwca 2007
2 | 47a | 50 | 0 | 24 | ' | 11.1 | " | 16 | 0 | 23 | ' | 59.7 | " | 285003.6463 | 315289.5311 | 0.17 | 1.87 | 1.96 | glina | 1.96 |  | 410 | 520 | 600 | 680 | 780 |  | 16.9431 | 30 | 56 | 956.7 | trawnik | 28 czerwca 2007
3 | 38 | 50 | 0 | 24 | ' | 11.9 | " | 16 | 0 | 23 | ' | 54.3 | " | 285032.0737 | 315183.8492 | 0.71 | 1.38 | 1.65 | 2.65 | 2.65 |  | 410 | 520 | 620 | 720 | 830 |  | 20.4813 | 26.1 | 58 | 954.8 | łąka | 28 czerwca 2007
4 | 48 | 50 | 0 | 24 | ' | 13.7 | " | 16 | 0 | 24 | ' | 8.2 | " | 285078.0474 | 315460.0494 | 1.16 | 5.5 | 5.4 | 5.1 | 5.5 |  | 470 | 630 | 800 | 950 |  |  | 30.8447 | 24.8 | 74 | 956.9 | wysoka trawa | 28 czerwca 2007
5 | 55 | 50 | 0 | 24 | ' | 9.5 | " | 16 | 0 | 24 | ' | 14.9 | " | 284943.7666 | 315587.7145 | 0.58 | 1 | 1.1 | 1.14 | 1.14 |  | 330 | 380 | 420 | 480 |  |  | 9.4785 | 21.6 | 64 | 955.8 | ściółka leśna | 28 czerwca 2007
6 | 55a | 50 | 0 | 24 | ' | 10 | " | 16 | 0 | 24 | ' | 10.3 | " | 284962.374 | 315497.491 | 1.48 | 1.66 | 1.99 | 2.28 | 2.28 |  | 350 | 410 | 460 | 520 |  |  | 11.0097 | 17.1 | 69 | 956.6 | ziemia | 28 czerwca 2007
7 | 39 | 50 | 0 | 24 | ' | 16.9 | " | 16 | 0 | 23 | ' | 59.8 | " | 285182.6321 | 315297.769 | 0.65 | 0.75 | 0.79 | skała | 0.79 |  | 410 | 510 | 600 | 690 |  |  | 18.2259 | 17.6 | 60 | 955.2 | wysoka trawa | 28 czerwca 2007
8 | 39a | 50 | 0 | 24 | ' | 17.4 | " | 16 | 0 | 23 | ' | 55.1 | " | 285201.3137 | 315205.578 | 0.6 | 2.07 | 2.45 | 3.4 | 3.4 |  | 410 | 520 | 620 | 730 |  |  | 20.5765 | 20.6 | 76 | 955.9 | trawnik | 28 czerwca 2007
9 | 26 | 50 | 0 | 24 | ' | 21.6 | " | 16 | 0 | 23 | ' | 50 | " | 285334.4983 | 315109.496 | 1.05 | 1.23 | 1.48 | skała | 1.48 |  | 360 | 410 | 460 | 500 |  |  | 9.2463 | 15.7 | 69 | 952.6 | ściółka leśna | 28 czerwca 2007
10 | 25 | 50 | 0 | 24 | ' | 15.3 | " | 16 | 0 | 23 | ' | 46.2 | " | 285142.6344 | 315027.7082 | 0.46 | 0.35 | 0.05 | 0.01 | 0.46 |  | 430 | 570 | 690 | 840 | 950 |  | 25.1645 | 23.6 | 65 | 955.6 | wysoka trawa | 28 czerwca 2007
11 | 24 | 50 | 0 | 24 | ' | 10.3 | " | 16 | 0 | 23 | ' | 42.5 | " | 284990.8354 | 314949.2945 | 2.71 | 6.4 | 9 | glina | 9 |  | 360 | 410 | 460 | 520 | 570 |  | 10.0113 | 28.6 | 60 | 955.5 | trawnik | 28 czerwca 2007
12 | 37a | 50 | 0 | 24 | ' | 7.9 | " | 16 | 0 | 23 | ' | 42.5 | " | 284916.7434 | 314946.6972 | 0.94 | 1.58 | 1.86 | 2.14 | 2.14 |  | 360 | 400 | 440 | 470 | 510 |  | 6.7591 | 38.7 | 53 | 955 | trawnik | 28 czerwca 2007
13 | 37 | 50 | 0 | 24 | ' | 6.3 | " | 16 | 0 | 23 | ' | 48.4 | " | 284863.2697 | 315061.381 | 0.76 | 0.87 | 0.9 | 0.92 | 0.92 |  | 320 | 340 | 350 | 360 | 370 |  | 2.2424 | 31.2 | 56 | 953.4 | trawnik | 28 czerwca 2007
14 | 54a | 50 | 0 | 23 | ' | 59.6 | " | 16 | 0 | 23 | ' | 56.9 | " | 284650.5576 | 315221.8583 | 2.72 | 2.69 | skała |  | 2.72 |  | 330 | 370 | 420 | 450 | 490 |  | 7.5759 | 26.6 | 49 | 951.7 | wysoka trawa | 28 czerwca 2007
15 | 54b | 50 | 0 | 23 | ' | 57.1 | " | 16 | 0 | 24 | ' | 1.7 | " | 284570.064 | 315313.8727 | 0.43 | 0.6 | 0.63 | 0.65 | 0.65 |  | 430 | 540 | 660 | 750 | 840 |  | 19.3221 | 28.4 | 48 | 948.3 | wysoka trawa | 28 czerwca 2007
16 | 54 | 50 | 0 | 23 | ' | 59.4 | " | 16 | 0 | 24 | ' | 4 | " | 284639.4812 | 315361.7407 | 0.57 | 0.5 | 0.7 | 0.7 | 0.7 |  | 420 | 520 | 610 | 700 | 800 |  | 17.7366 | 27 | 60 | 949.4 | wysoka trawa | 28 czerwca 2007
17 | 46a | 50 | 0 | 24 | ' | 0.7 | " | 16 | 0 | 23 | ' | 59.6 | " | 284682.6512 | 315276.3234 | 1.02 | 1.16 | 1.22 | 1.22 | 1.22 |  | 450 | 600 | 750 | 850 | 970 |  | 24.6543 | 23.4 | 54 | 950.1 | wysoka trawa | 28 czerwca 2007
18 | 46 | 50 | 0 | 24 | ' | 2.1 | " | 16 | 0 | 23 | ' | 56.5 | " | 284728.0122 | 315216.6669 | 0.47 | 0.56 | 0.59 | skała | 0.59 |  | 390 | 470 | 530 | 570 | 630 |  | 11.0921 | 23.3 | 48 | 950.4 | ściółka leśna | 28 czerwca 2007
19 | 53 | 50 | 0 | 23 | ' | 54.1 | " | 16 | 0 | 23 | ' | 58.7 | " | 284479.5209 | 315251.4346 | 0.76 | 0.93 | 1 | 0.96 | 1 |  | 390 | 500 | 620 | 730 | 840 |  | 21.693 | 21.8 | 75 | 949.2 | wysoka trawa | 28 czerwca 2007
20 | 52a | 50 | 0 | 23 | ' | 51.5 | " | 16 | 0 | 23 | ' | 55 | " | 284401.8106 | 315175.6132 | 0.38 | 0.45 | 0.6 | 0.65 | 0.65 |  | 400 | 490 | 570 | 630 | 700 |  | 14.0321 | 24.7 | 74 | 946.8 | łąka | 28 czerwca 2007
21 | 52 | 50 | 0 | 23 | ' | 48.6 | " | 16 | 0 | 23 | ' | 53 | " | 284313.6645 | 315133.0126 | 0.34 | 0.38 | 0.38 | 0.36 | 0.38 |  | 450 | 570 | 720 | 840 | 960 |  | 24.2866 | 26.4 | 68 | 945.4 | wysoka trawa | 28 czerwca 2007
22 | 51a | 50 | 0 | 23 | ' | 45.8 | " | 16 | 0 | 23 | ' | 50.9 | " | 284228.6763 | 315088.5447 | 0.76 | 0.77 | 0.75 | 0.74 | 0.77 |  | 440 | 570 | 700 | 820 | 930 |  | 23.3201 | 24.4 | 77 | 945.7 | wysoka trawa | 28 czerwca 2007
23 | 51 | 50 | 0 | 23 | ' | 43.4 | " | 16 | 0 | 23 | ' | 47.8 | " | 284156.727 | 315024.7745 | 0.87 | 0.89 | 0.92 | 1 | 1 |  | 450 | 590 | 700 | 810 | 910 |  | 21.838 | 21.5 | 76 | 946.2 | wysoka trawa | 28 czerwca 2007
24 | 13 | 50 | 0 | 24 | ' | 24.8 | " | 16 | 0 | 23 | ' | 43.1 | " | 285438.0578 | 314976.8251 | 0.1 | 0.38 | 0.55 | 0.68 | 0.68 |  | 310 | 330 | 340 | 350 |  |  | 2.384 | 33.6 | 63 | 943 | łąka | 2 lipca 2007
25 | 45a | 50 | 0 | 23 | ' | 57.7 | " | 16 | 0 | 23 | ' | 46 | " | 284599.4338 | 315004.722 | 1.51 | 2.04 | 2.3 | 2.37 | 2.37 |  | 380 | 480 | 580 | 680 | 790 |  | 18.4538 | 38.6 | 58 | 945.5 | wysoka trawa | 2 lipca 2007
26 | 45 | 50 | 0 | 23 | ' | 57.1 | " | 16 | 0 | 23 | ' | 50.3 | " | 284577.938 | 315088.9229 | 1.05 | 1.64 | 2.11 | 2.3 | 2.3 |  | 360 | 400 | 460 | 530 | 590 |  | 10.8296 | 33.9 | 55 | 944.8 | trawnik | 2 lipca 2007
27 | 44 | 50 | 0 | 23 | ' | 51.7 | " | 16 | 0 | 23 | ' | 44.2 | " | 284415.4491 | 314962.7119 | 3.8 | 4.5 | 4.8 | 4.8 | 4.8 |  | 380 | 440 | 520 | 560 | 660 |  | 12.5959 | 30.6 | 63 | 943.2 | wysoka trawa | 2 lipca 2007
28 | 43a | 50 | 0 | 23 | ' | 49.8 | " | 16 | 0 | 23 | ' | 40.6 | " | 284359.2843 | 314889.6164 | 2.3 | 2.44 | 2.22 | 1.95 | 2.44 |  | 460 | 610 | 740 | 850 | 930 |  | 21.9093 | 29.4 | 63 | 941.7 | wysoka trawa | 2 lipca 2007
29 | 43 | 50 | 0 | 23 | ' | 47 | " | 16 | 0 | 23 | ' | 39 | " | 284273.9509 | 314855.0123 | 0.87 | 0.95 | 0.94 | 0.91 | 0.95 |  | 420 | 530 | 640 | 740 | 830 |  | 19.0771 | 29.6 | 57 | 940 | wysoka trawa | 2 lipca 2007
30 | 34a | 50 | 0 | 23 | ' | 48.8 | " | 16 | 0 | 23 | ' | 34.7 | " | 284332.4958 | 314772.1068 | 0.7 | 0.8 | 0.79 | 0.77 | 0.8 |  | 470 | 630 | 760 | 870 | 970 |  | 22.9683 | 29.9 | 64 | 941 | wysoka trawa | 2 lipca 2007
31 | 23 | 50 | 0 | 24 | ' | 4.9 | " | 16 | 0 | 23 | ' | 34.6 | " | 284829.5959 | 314787.5708 | 1.4 | 1.73 | 1.59 | 1.33 | 1.73 |  | 370 | 460 | 530 | 590 | 650 |  | 12.9831 | 27.3 | 76 | 947.7 |  | 2 lipca 2007
32 | 35 | 50 | 0 | 23 | ' | 56 | " | 16 | 0 | 23 | ' | 36 | " | 284553.8706 | 314805.557 | 0.4 | 0.55 | 0.56 | 0.55 | 0.56 |  | 380 | 450 | 530 | 610 |  |  | 14.4554 | 27 | 51 | 944.6 | wysoka trawa | 2 lipca 2007
33 | 36a | 50 | 0 | 23 | ' | 59.2 | " | 16 | 0 | 23 | ' | 38.6 | " | 284650.8601 | 314860.3267 | 0.48 | 0.48 | 0.48 | 0.48 | 0.48 |  | 460 | 620 | 770 | 900 | 1010 |  | 26.3333 | 23.8 | 77 | 949.9 | wysoka trawa | 2 lipca 2007
34 | 36 | 50 | 0 | 24 | ' | 0.7 | " | 16 | 0 | 23 | ' | 42.9 | " | 284694.1918 | 314946.7981 | 0.49 | 0.82 | 1.15 | skała | 1.15 |  | 420 | 550 | 670 | 780 | 880 |  | 21.8388 | 23.1 | 75 | 943.1 | ściółka leśna | 2 lipca 2007
35 | 34b | 50 | 0 | 23 | ' | 53.8 | " | 16 | 0 | 23 | ' | 32.2 | " | 284488.5843 | 314728.1902 | 0.38 | 0.67 | 0.7 | 0.7 | 0.7 |  | 410 | 500 | 600 | 710 | 790 |  | 18.3702 | 24.1 | 76 | 943.7 | wysoka trawa | 2 lipca 2007
36 | 34 | 50 | 0 | 23 | ' | 50.6 | " | 16 | 0 | 23 | ' | 30.4 | " | 284391.042 | 314689.2038 | 0.7 | 0.85 | 0.91 | 0.94 | 0.94 |  | 440 | 570 | 700 | 840 | 960 |  | 24.4953 | 27.4 |  | 942.1 | wysoka trawa | 2 lipca 2007
37 | 22 | 50 | 0 | 23 | ' | 59.5 | " | 16 | 0 | 23 | ' | 28.3 | " | 284667.2526 | 314657.4094 | 0.59 | 0.68 | glina | 3.4 | 3.4 |  | 380 | 470 | 550 | 620 | 720 |  | 15.9115 | 22.4 | 75 | 949.8 | trawnik | 9 lipca 2007
38 | 22a | 50 | 0 | 24 | ' | 3.1 | " | 16 | 0 | 23 | ' | 29.1 | " | 284777.8358 | 314677.0971 | 3.2 | 4.9 | 5.7 | 7.2 | 7.2 |  | 500 | 680 | 850 | 1000 | 1160 |  | 31.6066 | 20.9 | 76 | 950 | trawnik | 9 lipca 2007
39 | 21 | 50 | 0 | 23 | ' | 54.3 | " | 16 | 0 | 23 | ' | 22.5 | " | 284510.7405 | 314537.3236 | 5.1 | 6.7 | 26.9 | 27.7 | 27.7 |  | 440 | 560 | 680 | 800 |  |  | 22.9696 | 22.6 | 78 | 949 | wysoka trawa | 9 lipca 2007
40 | 21a | 50 | 0 | 23 | ' | 50.8 | " | 16 | 0 | 23 | ' | 22.6 | " | 284402.6202 | 314535.5014 | 2.35 | 3.4 | 4.9 | 4.5 | 4.9 |  | 460 | 570 | 690 | 800 | 890 |  | 20.6492 | 25.3 | 7600% | 947.8 | trawnik | 9 lipca 2007
41 | 33 | 50 | 0 | 23 | ' | 45.1 | " | 16 | 0 | 23 | ' | 25.1 | " | 284224.9204 | 314578.6552 | 0.84 | 0.85 | 0.89 | 0.8 | 0.89 |  | 420 | 540 | 630 | 730 | 820 |  | 18.4898 | 28.3 | 65 | 943.8 | wysoka trawa | 9 lipca 2007
42 | 32 | 50 | 0 | 23 | ' | 40.4 | " | 16 | 0 | 23 | ' | 19.2 | " | 284083.9152 | 314457.127 | 3.6 | 2.98 | 2.23 | 1.87 | 3.6 |  | 420 | 520 | 590 | 680 | 760 |  | 15.7457 | 27.2 | 71 | 943.8 | trawnik | 9 lipca 2007
43 | 31a | 50 | 0 | 23 | ' | 37.4 | " | 16 | 0 | 23 | ' | 16.2 | " | 283993.3808 | 314394.668 | 0.32 | 0.52 | 0.78 | 0.96 | 0.96 |  | 340 | 380 | 410 | 440 | 470 |  | 6.109 | 21.7 | 67 | 943.6 | ściółka leśna | 9 lipca 2007
44 | 31 | 50 | 0 | 23 | ' | 34.7 | " | 16 | 0 | 23 | ' | 12.5 | " | 283912.5949 | 314318.7191 | 0.82 | 0.89 | 1.03 | 0.78 | 1.03 |  | 350 | 390 | 430 | 470 | 500 |  | 7.2615 | 21.1 | 72 | 942.6 | ściółka leśna | 9 lipca 2007
45 | 30a | 50 | 0 | 23 | ' | 32.8 | " | 16 | 0 | 23 | ' | 8.9 | " | 283856.4376 | 314245.6097 | 0.23 | 0.33 | 0.39 | 0.54 | 0.54 |  | 360 | 410 | 460 | 500 | 550 | 610 | 9.3811 | 19.6 | 79 | 942.3 | ściółka leśna | 9 lipca 2007
46 | 30 | 50 | 0 | 23 | ' | 29.5 | " | 16 | 0 | 23 | ' | 7.8 | " | 283755.3263 | 314220.3167 | 0.07 | 0.2 | 0.24 | 0.25 | 0.25 |  | 350 | 390 | 420 | 470 | 520 |  | 8.0747 | 18.7 | 74 | 940.6 | ściółka leśna | 9 lipca 2007
47 | 19 | 50 | 0 | 23 | ' | 43.4 | " | 16 | 0 | 23 | ' | 11.7 | " | 284181.7321 | 314312.3757 | 1.07 | 1.64 | 2.01 | 2.12 | 2.12 |  | 390 | 460 | 550 | 620 | 720 |  | 15.7608 | 20.7 | 68 | 946.8 | ziemia | 9 lipca 2007
48 | 18 | 50 | 0 | 23 | ' | 39.3 | " | 16 | 0 | 23 | ' | 5 | " | 284059.8105 | 314175.7035 | 1.81 | 3.5 | 4.3 | 5 | 5 |  | 380 | 450 | 510 | 590 | 680 |  | 14.138 | 22.5 | 75 | 946.9 | trawnik | 9 lipca 2007
49 | 17 | 50 | 0 | 23 | ' | 33 | " | 16 | 0 | 22 | ' | 59.5 | " | 283869.1413 | 314060.3153 | 1.65 | 2.53 | 2.76 | 3 | 3 |  | 350 | 390 | 440 | 480 | 520 |  | 8.252 | 21 | 72 | 946.3 | trawnik | 9 lipca 2007
50 | 16a | 50 | 0 | 23 | ' | 30.6 | " | 16 | 0 | 22 | ' | 56.6 | " | 283797.065 | 314000.4739 | 4.3 | glina | 3.8 | 3.7 | 4.3 |  | 350 | 380 | 410 | 460 | 490 |  | 6.8582 | 23.1 | 81 | 946.1 | trawnik | 9 lipca 2007
51 | 16 | 50 | 0 | 23 | ' | 27.5 | " | 16 | 0 | 22 | ' | 54 | " | 283703.1714 | 313945.7901 | 1.55 | 1.79 | 1.82 | 1.72 | 1.82 |  | 390 | 470 | 550 | 640 | 740 |  | 16.5576 | 23.3 | 79 | 945.8 | trawnik | 9 lipca 2007
52 | 29 | 50 | 0 | 23 | ' | 24.2 | " | 16 | 0 | 23 | ' | 1.2 | " | 283596.292 | 314084.3018 | 2.87 | 3.7 | 3.5 | 2.39 | 3.7 |  | 430 | 550 | 680 | 820 | 910 |  | 23.5796 | 21 | 70 | 945.3 | trawnik | 9 lipca 2007
53 | 42 | 50 | 0 | 23 | ' | 20.9 | " | 16 | 0 | 23 | ' | 9.8 | " | 283488.4435 | 314250.4503 | 0.48 | 0.55 | 0.58 | 0.75 | 0.75 |  | 350 | 390 | 420 | 460 | 490 |  | 6.6742 | 21 | 85 | 940.3 | ściółka leśna | 9 lipca 2007
54 | 29a | 50 | 0 | 23 | ' | 25.8 | " | 16 | 0 | 22 | ' | 58 | " | 283647.9095 | 314022.8852 | glina | 10.3 | 10.2 | 10.7 | 10.7 |  | 440 | 560 | 690 | 800 | 890 |  | 21.6697 | 23.6 | 70 | 945.6 |  | 9 lipca 2007
55 | 41 | 50 | 0 | 23 | ' | 14.8 | " | 16 | 0 | 23 | ' | 5.4 | " | 283303.1823 | 314156.9823 | 0.32 | 4.5 | 4.5 | 4.4 | 4.5 |  | 370 | 430 | 480 | 530 | 570 |  | 9.5582 | 21.3 | 77 | 943.6 | wysoka trawa | 9 lipca 2007
56 | 50 | 50 | 0 | 23 | ' | 11.3 | " | 16 | 0 | 23 | ' | 13.5 | " | 283189.5096 | 314313.056 | 1.02 | 1.06 | 1.21 | 1.42 | 1.42 |  | 400 | 500 | 590 | 680 | 760 |  | 17.1366 | 21 | 76 | 938.9 | ściółka leśna | 9 lipca 2007
57 | 20 | 50 | 0 | 23 | ' | 49.2 | " | 16 | 0 | 23 | ' | 16.3 | " | 284357.5948 | 314409.4462 | 2.81 | 3.3 | 4.4 | 4.7 | 4.7 |  | 390 | 470 | 550 | 620 | 700 |  | 14.7644 | 21 | 72 | 945.5 | trawnik | 9 lipca 2007
58 | 49 | 50 | 0 | 23 | ' | 6.9 | " | 16 | 0 | 23 | ' | 6.8 | " | 283058.3264 | 314176.0345 | 2.74 | 2.87 | 2.05 | 2.09 | 2.87 |  | 470 | 550 | 610 | 680 |  |  | 13.565 | 15.2 | 78 | 950.3 | wysoka trawa | 13 lipca 2007
59 | 49a | 50 | 0 | 23 | ' | 9 | " | 16 | 0 | 23 | ' | 6.2 | " | 283123.5727 | 314166.473 | 1.98 | 2.25 | 2.1 | 1.94 | 2.25 |  | 540 | 620 | 710 | 790 |  |  | 16.3914 | 17.6 | 65 | 951.1 | trawa | 13 lipca 2007
60 | 40a | 50 | 0 | 23 | ' | 9.2 | " | 16 | 0 | 23 | ' | 3.2 | " | 283131.8311 | 314107.4758 | 1.26 | 1.36 | glina | 1.78 | 1.78 |  | 470 | 570 | 680 | 730 |  |  | 17.4357 | 16 | 80 | 949.6 | średnia trawa | 13 lipca 2007
61 | 40 | 50 | 0 | 23 | ' | 10.6 | " | 16 | 0 | 22 | ' | 58.3 | " | 283178.4559 | 314012.2818 | 0.31 | 0.38 | 0.41 | 0.41 | 0.41 |  | 420 | 500 | 550 | 600 |  |  | 11.548 | 15.5 | 77 | 947.1 | ściółka leśna | 13 lipca 2007
62 | 27a | 50 | 0 | 23 | ' | 12.5 | " | 16 | 0 | 22 | ' | 55 | " | 283239.4058 | 313949.213 | 0.24 | 0.31 | 0.32 | 0.32 | 0.32 |  | 330 | 410 | 440 | 470 |  |  | 8.8295 | 14.7 | 85 | 946.8 | ściółka leśna | 13 lipca 2007
63 | 27 | 50 | 0 | 23 | ' | 13.3 | " | 16 | 0 | 22 | ' | 50.7 | " | 283267.093 | 313865.2121 | 0.32 | 0.43 | 0.56 | 0.66 | 0.66 |  | 420 | 500 | 570 | 660 |  |  | 15.4789 | 14.8 | 77 | 945.8 | ściółka leśna | 13 lipca 2007
64 | 28a | 50 | 0 | 23 | ' | 16.6 | " | 16 | 0 | 22 | ' | 51.9 | " | 283368.1332 | 313892.4867 | 2.3 | 1.95 | 1.7 | 1.6 | 2.3 |  | 350 | 400 | 410 | 480 |  |  | 7.8185 | 16.2 | 71 | 948.1 | łąka | 13 lipca 2007
65 | 28 | 50 | 0 | 23 | ' | 18.9 | " | 16 | 0 | 22 | ' | 55.9 | " | 283436.3562 | 313973.936 | 0.3 | 0.31 | 0.44 | 0.46 | 0.46 |  | 360 | 400 | 450 | 470 |  |  | 7.4601 | 16 | 74 | 951.6 | ściółka leśna | 13 lipca 2007
66 | 1 | 50 | 0 | 23 | ' | 20.2 | " | 16 | 0 | 22 | ' | 36.3 | " | 283490.1288 | 313588.511 | 0.84 | 1.1 | 1.31 | 1.36 | 1.36 |  | 500 | 590 | 680 | 800 |  |  | 19.1519 | 17.2 | 70 | 941.6 |  | 13 lipca 2007
67 | 2 | 50 | 0 | 23 | ' | 24.8 | " | 16 | 0 | 22 | ' | 43.9 | " | 283626.8451 | 313743.5181 | 1.1 | 1.56 | 1.54 | 1.62 | 1.62 |  | 410 | 470 | 540 | 610 |  |  | 13.0037 | 16.1 | 81 | 941.1 | ściółka leśna | 13 lipca 2007
68 | 3a | 50 | 0 | 23 | ' | 27.4 | " | 16 | 0 | 22 | ' | 47.4 | " | 283704.6747 | 313815.4242 | 2.87 | 2.92 | 2.05 | 1.46 | 2.92 |  | 480 | 540 | 640 | 700 |  |  | 14.8757 | 16.5 | 75 | 950.4 | ściółka leśna | 13 lipca 2007
69 | 3 | 50 | 0 | 23 | ' | 29.7 | " | 16 | 0 | 22 | ' | 49.7 | " | 283774.0789 | 313863.3195 | 3.9 | 1.84 | 1.72 | 1.46 | 3.9 |  | 500 | 590 | 690 | 740 |  |  | 15.716 | 23 | 80 | 951.5 | trawa | 13 lipca 2007
70 | 4a | 50 | 0 | 23 | ' | 34.4 | " | 16 | 0 | 22 | ' | 49.2 | " | 283919.5229 | 313858.5663 | 3.1 | 4.1 | 4.4 | 4.7 | 4.7 |  | 440 | 530 | 630 | 710 |  |  | 16.7729 | 34.6 | 31 | 950.9 | ściółka leśna | 13 lipca 2007
71 | 4 | 50 | 0 | 23 | ' | 37.1 | " | 16 | 0 | 22 | ' | 50.9 | " | 284001.6931 | 313895.0541 | 0.77 | 0.84 | 0.86 | 0.88 | 0.88 |  | 300 | 330 | 340 | 370 |  |  | 4.2345 | 21.8 | 50 | 951.7 | ściółka leśna | 13 lipca 2007
72 | 9 | 50 | 0 | 24 | ' | 2.9 | " | 16 | 0 | 23 | ' | 19.8 | " | 284778.1073 | 314493.3744 | 3.3 | 2.86 | 2.66 | glina | 3.3 |  | 310 | 320 | 325 |  |  |  | 1.3931 | 33.9 | 54 | 956.1 | niska trawa | 13 lipca 2007
73 | 8 | 50 | 0 | 23 | ' | 58.4 | " | 16 | 0 | 23 | ' | 13.9 | " | 284643.2778 | 314372.0722 | 4 | 4.9 | 4.3 | glina | 4.9 |  | 440 | 620 | 790 | 850 |  |  | 25.8146 | 36 | 50 | 955.6 | koniczyna, trawa | 13 lipca 2007
74 | 7 | 50 | 0 | 23 | ' | 53.1 | " | 16 | 0 | 23 | ' | 7.5 | " | 284484.1001 | 314240.0292 | 1.04 | 1.42 | 1.58 | 1.62 | 1.62 |  | 370 | 440 | 450 | 470 |  |  | 5.891 | 26.6 | 39 | 954.9 | ściółka leśna | 13 lipca 2007
75 | 6 | 50 | 0 | 23 | ' | 47.4 | " | 16 | 0 | 23 | ' | 2.5 | " | 284311.6056 | 314135.1701 | 0.83 | 0.84 | 0.8 |  | 0.84 |  | 490 | 560 | 590 |  |  |  | 9.6495 | 21.7 | 51 | 953.9 | ściółka leśna | 13 lipca 2007
76 | 5 | 50 | 0 | 23 | ' | 42 | " | 16 | 0 | 22 | ' | 57.2 | " | 284148.5826 | 314024.7108 | 0.84 | 0.91 | 0.91 | 0.83 | 0.91 |  | 470 | 570 | 680 | 780 | 880 |  | 19.9528 | 20.5 | 69 | 953.6 | zarośla | 13 lipca 2007
77 | 15 | 50 | 0 | 23 | ' | 22.4 | " | 16 | 0 | 22 | ' | 47.9 | " | 283549.9708 | 313819.8506 | 1.39 | 3.6 | 4.2 | 4.4 | 4.4 |  | 360 | 410 | 410 | 450 | 520 |  | 6.7998 | 27.7 | 72 | 952.6 | niska trawa,siano | 13 lipca 2007
78 | 14a | 50 | 0 | 23 | ' | 19.4 | " | 16 | 0 | 22 | ' | 45.5 | " | 283459.026 | 313769.2179 | 3.8 | 4.9 | 5.3 | 5.7 | 5.7 |  | 360 | 390 | 450 | 470 | 500 |  | 6.7872 | 28.1 | 71 | 952.1 | niska trawa | 13 lipca 2007
79 | 14 | 50 | 0 | 23 | ' | 17 | " | 16 | 0 | 22 | ' | 43.3 | " | 283386.4667 | 313723.1832 | 6.3 | 5.5 | 5.5 | 5.2 | 6.3 |  | 360 | 460 | 540 | 620 | 700 |  | 15.9325 | 26.1 | 57 | 951.5 | niska trawa | 13 lipca 2007
80 | 14b | 50 | 0 | 23 | ' | 14.6 | " | 16 | 0 | 22 | ' | 39.2 | " | 283315.2297 | 313639.6476 | 3.5 | 3.5 | 5.2 | 5.6 | 5.6 |  | 410 | 470 | 530 | 590 | 640 |  | 11.1101 | 23.1 | 64 | 951.3 | niska trawa | 13 lipca 2007
81 | 14c | 50 | 0 | 23 | ' | 12.1 | " | 16 | 0 | 22 | ' | 34.9 | " | 283241.046 | 313552.0522 | 3.4 | 7.2 | glina | glina | 7.2 |  | 330 | 360 | 390 | 400 | 410 |  | 3.8503 | 21.5 | 67 | 950.9 |  | 13 lipca 2007
82 | 14d | 50 | 0 | 23 | ' | 9.8 | " | 16 | 0 | 22 | ' | 30.9 | " | 283172.8305 | 313470.5944 | 3.3 | 3.7 | 3.4 | 3.4 | 3.7 |  | 440 | 500 | 520 | 640 | 700 |  | 12.4678 | 27 | 69 | 950.5 | wysoka trawa | 13 lipca 2007
83 | 16b | 50 | 0 | 23 | ' | 27 | " | 16 | 0 | 22 | ' | 50.8 | " | 283689.9609 | 313882.0913 | 1.64 | 1.53 | 1.77 | 2.03 | 2.03 |  | 360 | 370 | 410 | 470 | 550 |  | 9.9858 |  |  | 952.6 | średnia trawa | 13 lipca 2007
84 | 4b | 50 | 0 | 23 | ' | 35.8 | " | 16 | 0 | 22 | ' | 56 | " | 283958.0141 | 313994.2871 | 0.85 | 0.99 | 0.99 | 1.05 | 1.05 |  | 320 | 360 | 390 | 440 | 460 |  | 6.8555 | 25.6 | 49 | 953.7 | mech i niska trawa | 13 lipca 2007
85 | 5a | 50 | 0 | 23 | ' | 41.8 | " | 16 | 0 | 23 | ' | 1.7 | " | 284139.2808 | 314113.2972 | 1.22 | 4.2 | 4.5 | 4.6 | 4.6 |  | 370 | 420 | 490 | 540 | 570 |  | 9.9252 | 25.1 | 68 | 954.3 | koniczyna, niska trawa | 13 lipca 2007
86 | 6a | 50 | 0 | 23 | ' | 47.7 | " | 16 | 0 | 23 | ' | 7.8 | " | 284317.1859 | 314240.0836 | 3 | 4.8 | 5.8 | 6.5 | 6.5 |  | 420 | 530 | 660 | 740 | 850 |  | 20.4637 | 24.6 | 72 | 954.6 | średnia trawa | 13 lipca 2007
87 | 12 | 50 | 0 | 24 | ' | 20.1 | " | 16 | 0 | 23 | ' | 36.6 | " | 285297.4583 | 314843.4946 | 0.85 | 1.72 | 2.18 | 2.49 | 2.49 |  | 360 | 440 | 490 | 540 | 590 |  | 10.667 | 26.3 | 44 | 956.2 | trawa | 16 lipca 2007
88 | 11 | 50 | 0 | 24 | ' | 13.2 | " | 16 | 0 | 23 | ' | 31.2 | " | 285088.184 | 314729.4772 | 0.8 | 3.8 | 4.3 | 4.6 | 4.6 |  | 330 | 390 | 500 | 570 | 640 |  | 15.1344 | 28.3 | 43 | 956 | niska trawa | 16 lipca 2007
89 | 10 | 50 | 0 | 24 | ' | 8.2 | " | 16 | 0 | 23 | ' | 25.4 | " | 284937.8442 | 314609.6188 | 1.32 | 1.46 | 1.72 | 1.98 | 1.98 |  | 380 | 440 | 540 | 570 | 670 |  | 13.1255 | 35.3 | 57 | 955.9 | niska trawa | 16 lipca 2007