## Arkusz1
Numer punktu | Oznaczenie punktu | Współrzędne punktów (WGS 84) | [11 empty] | Współrzędne punktów (1992) |  | Zawartość dwutlenku węgla, % obj. |  |  |  |  | Stężenie CO2 w komorze akumulacyjnej, PPM | [6 empty] | Strumień CO2 | Warunki pomiaru
|  | B | [5 empty] | L | [5 empty] | X | Y | na 25 cm | na 50 cm | na 75 cm | na 100 cm | maksymalna wart. | 0 min | 1 min | 2 min | 3 min | 4 min | 5 min | 6min | g/m2/d | temp., oC | wilgotn., % | ciśnienie, mbar | podłoże | data pomiaru
1 | 50 | 50 | 0 | 43 | ' | 10.3 | " | 16 | 0 | 20 | ' | 38.1 | " | 320313.659 | 312571.8444 | 0.32 | 0.42 | 0.71 | 0.81 | 0.81 |  | 360 | 410 | 470 | 520 | 560 |  | 9.7566 | 28.1 | 60 | 966.1 | wysoka trawa | 8 czerwca 2007
2 | 49 | 50 | 0 | 43 | ' | 5.7 | " | 16 | 0 | 20 | ' | 31.1 | " | 320176.573 | 312429.5493 | 0.69 | 0.96 | 1.18 | 1.15 | 1.18 |  | 410 | 530 | 640 | 760 | 870 |  | 21.6557 | 32.7 | 51 | 965.5 | wysoka trawa | 8 czerwca 2007
3 | 48A | 50 | 0 | 43 | ' | 2.5 | " | 16 | 0 | 20 | ' | 27.3 | " | 320080.4574 | 312351.5208 | 1.38 | 2.88 | 3.2 | 3.4 | 3.4 |  | 360 | 410 | 470 | 520 | 630 |  | 12.5681 | 33.4 | 38 | 964.6 | trawnik | 8 czerwca 2007
4 | 48 | 50 | 0 | 43 | ' | 0.5 | " | 16 | 0 | 20 | ' | 23.6 | " | 320021.3204 | 312276.7814 | 0.96 | 1.84 | 2.31 | 2.55 | 2.55 |  | 400 | 490 | 580 | 650 | 730 |  | 15.5857 | 29.4 | 46 | 964 | trawnik | 8 czerwca 2007
5 | 40A | 50 | 0 | 43 | ' | 3.1 | " | 16 | 0 | 20 | ' | 19.2 | " | 320104.6909 | 312193.4299 | 1.64 | 2.28 | 2.29 | 2.35 | 2.35 |  | 410 | 500 | 600 | 710 | 800 |  | 18.2402 | 38.9 | 53 | 963.8 | trawnik | 8 czerwca 2007
6 | 40 | 50 | 0 | 43 | ' | 5.4 | " | 16 | 0 | 20 | ' | 16.3 | " | 320177.7433 | 312139.1464 | 4.1 | 2.48 | 2.55 | glina | 4.1 |  | 370 | 430 | 500 | 560 | 610 |  | 11.3028 | 37.2 | 34 | 964 | ziemia | 8 czerwca 2007
7 | 41 | 50 | 0 | 43 | ' | 10.3 | " | 16 | 0 | 20 | ' | 23.4 | " | 320324.0124 | 312283.7419 | 1.1 | 2.15 | 2.63 | glina | 2.63 |  | 420 | 550 | 660 | 790 | 910 |  | 22.8398 | 34.4 | 52 | 965.2 | wysoka trawa | 8 czerwca 2007
8 | 29A | 50 | 0 | 43 | ' | 13 | " | 16 | 0 | 20 | ' | 20.2 | " | 320409.6243 | 312224.0247 | 0.76 | 1.22 | 1.6 | 1.87 | 1.87 |  | 420 | 530 | 660 | 780 | 890 |  | 21.5971 | 44 | 45 | 964.9 | wysoka trawa | 8 czerwca 2007
9 | 29 | 50 | 0 | 43 | ' | 14.7 | " | 16 | 0 | 20 | ' | 15.5 | " | 320465.4222 | 312133.8014 | 0.69 | 1 | 1.15 | 1.22 | 1.22 |  | 550 | 690 | 820 | 940 | 1060 |  | 22.9887 | 44.7 | 38 | 964.5 | wysoka trawa | 8 czerwca 2007
10 | 30A | 50 | 0 | 43 | ' | 17.1 | " | 16 | 0 | 20 | ' | 19 | " | 320537.0482 | 312205.0612 | 0.65 | 1.15 | glina | glina | 1.15 |  | 390 | 470 | 560 | 640 | 710 |  | 14.7051 | 44 | 40 | 965.2 | wysoka trawa | 8 czerwca 2007
11 | 30 | 50 | 0 | 43 | ' | 19.5 | " | 16 | 0 | 20 | ' | 22.4 | " | 320608.7446 | 312274.3598 | 2.23 | 2.76 | 2.83 | 2.95 | 2.95 |  | 390 | 470 | 560 | 660 | 750 |  | 16.8081 | 38.8 | 68 | 965.9 | ziemia | 8 czerwca 2007
12 | 42A | 50 | 0 | 43 | ' | 17.5 | " | 16 | 0 | 20 | ' | 29.7 | " | 320541.8561 | 312415.2033 | 0.84 | 2.05 | 2.25 | 2.93 | 2.93 |  | 400 | 490 | 590 | 680 | 770 |  | 16.6699 | 48.3 | 43 | 965.9 | wysoka trawa | 8 czerwca 2007
13 | 42 | 50 | 0 | 43 | ' | 14.8 | " | 16 | 0 | 20 | ' | 30.2 | " | 320458.1478 | 312422.0065 | 0.81 | 1.03 | 0.92 | 1.15 | 1.15 |  | 390 | 490 | 580 | 680 | 770 |  | 17.0496 | 48 | 25 | 966.2 | wysoka trawa | 8 czerwca 2007
14 | 51 | 50 | 0 | 43 | ' | 15.7 | " | 16 | 0 | 20 | ' | 44.6 | " | 320475.7982 | 312705.2185 | 0.56 | 0.73 | 0.81 | 0.97 | 0.97 |  | 420 | 530 | 640 | 750 | 850 |  | 20.1717 | 34.8 | 45 | 964.2 | wysoka trawa | 8 czerwca 2007
15 | 43A |  | 0 |  | ' |  | " |  | 0 |  | ' |  | " |  |  | 0.45 | 0.65 | 0.86 | 0.91 | 0.91 |  | 350 | 390 | 440 | 500 | 550 |  | 9.626 | 31.3 | 28 | 963.3 | ściółka leśna | 8 czerwca 2007
16 | 43 | 50 | 0 | 43 | ' | 20 | " | 16 | 0 | 20 | ' | 36.8 | " | 320614.0378 | 312557.1212 | 0.63 | 0.8 | 0.85 | 0.92 | 0.92 |  | 340 | 370 | 400 | 440 | 490 |  | 7.0465 | 28.8 | 48 | 964 | ściółka leśna | 8 czerwca 2007
17 | 31A | 50 | 0 | 43 | ' | 22 | " | 16 | 0 | 20 | ' | 30.3 | " | 320680.3602 | 312431.9553 | 0.89 | 1.16 | 1.65 | 1.98 | 1.98 |  | 390 | 490 | 580 | 680 | 780 |  | 18.4523 | 29.3 | 37 | 964.5 | ściółka leśna | 9 czerwca 2007
18 | 31 | 50 | 0 | 43 | ' | 24.1 | " | 16 | 0 | 20 | ' | 28.3 | " | 320746.6011 | 312395.0907 | 0.65 | 0.89 | 1.47 | 1.72 | 1.72 |  | 360 | 410 | 460 | 520 | 570 |  | 10.146 | 26.9 | 44 | 962.9 | ściółka leśna | 9czerwca 2007
19 | 19A | 50 | 0 | 43 | ' | 25.9 | " | 16 | 0 | 20 | ' | 22.1 | " | 320806.541 | 312275.5874 | 0.27 | 0.42 | 0.52 | 0.69 | 0.69 |  | 350 | 400 | 440 | 490 | 530 |  | 8.5995 | 26.8 | 70 | 960.9 | ściółka leśna | 9 czerwca 2007
20 | 19 | 50 | 0 | 43 | ' | 28.7 | " | 16 | 0 | 20 | ' | 21.7 | " | 320893.2665 | 312270.8583 | 0.55 | 0.92 | 1.38 | 1.59 | 1.59 |  | 350 | 410 | 460 | 500 |  |  | 9.5389 | 26.9 | 56 | 959.6 | ściółka leśna | 9 czerwca 2007
21 | 20A | 50 | 0 | 43 | ' | 31.8 | " | 16 | 0 | 20 | ' | 24.6 | " | 320986.9274 | 312331.1307 | 1.4 | 1.7 | 1.83 | 2 | 2 |  | 330 | 370 | 400 | 440 |  |  | 6.8216 | 29.1 | 48 | 960.1 | ściółka leśna | 9 czerwca 2007
22 | 20 | 50 | 0 | 43 | ' | 30.6 | " | 16 | 0 | 20 |  | 26.4 | " | 320948.6122 | 312365.0719 | 1.56 | 2.08 | 2.18 | 2.22 | 2.22 |  | 410 | 510 | 620 | 730 |  |  | 20.4056 | 27.2 | 32 | 960.2 | trawnik | 9 czerwca 2007
23 | 32 | 50 | 0 | 43 | ' | 28.9 | " | 16 | 0 | 20 | ' | 36 | " | 320889.3671 | 312551.3118 | 0.86 | 1.26 | 1.35 | 1.51 | 1.51 |  | 350 | 390 | 440 | 480 |  |  | 8.4131 | 26.6 | 33 | 960.8 | ściółka leśna | 9 czerwca 2007
24 | 44A | 50 | 0 | 43 | ' | 22.6 | " | 16 | 0 | 20 | ' | 39.3 | " | 320692.547 | 312608.9971 | 3.6 | 8.3 | 16.4 | 17.2 | 17.2 |  | 390 | 490 | 580 | 670 |  |  | 17.8402 | 26 | 47 | 962 | trawnik | 9 czerwca 2007
25 | 44 | 50 | 0 | 43 | ' | 24.9 | " | 16 | 0 | 20 | ' | 44.7 | " | 320759.7555 | 312717.371 | 0.82 | 1.03 | 1.06 | 1.12 | 1.12 |  | 350 | 390 | 440 | 490 |  |  | 8.8687 | 31 | 57 | 962.1 | trawnik | 9 czerwca 2007
26 | 52 | 50 | 0 | 43 | ' | 21.3 | " | 16 | 0 | 20 | ' | 50.2 | " | 320644.7471 | 312821.1691 | 0.86 | 1.38 | 2.11 | 2.31 | 2.31 |  | 440 | 570 | 710 | 860 | 990 |  | 26.272 | 31.1 | 50 | 964 | trawnik | 9 czerwca 2007
27 | 8 | 50 | 0 | 43 | ' | 28.1 | " | 16 | 0 | 20 | ' | 7.5 | " | 320884.7604 | 311991.9192 | 0.19 | 0.31 | 0.38 | 0.46 | 0.46 |  | 410 | 530 | 630 | 750 | 840 |  | 20.7554 | 22.6 | 68 | 952.8 | wysoka trawa | 13 czerwca 2007
28 | 18 | 50 | 0 | 43 | ' | 23.8 | " | 16 | 0 | 20 | ' | 15 | " | 320746.7158 | 312134.1153 | 5.4 | 12 | 11.6 | 10.8 | 12 |  | 350 | 390 | 420 | 460 | 500 |  | 7.0938 | 23.8 | 74 | 954.4 | piasek | 13 czerwca 2007
29 | 18A | 50 | 0 | 43 | ' | 21.5 | " | 16 | 0 | 20 | ' | 18.8 | " | 320673.0284 | 312206.0299 | 1.39 | 1.78 | 1.73 | 1.75 | 1.78 |  | 410 | 500 | 590 | 680 | 760 |  | 16.8696 | 23.9 | 65 | 954.6 | wysoka trawa | 13 czerwca 2007
30 | 8A | 50 | 0 | 43 | ' | 25.3 | " | 16 | 0 | 20 | ' | 10.8 | " | 320795.9875 | 312053.4746 | 4.4 | 4.9 | 5 | skała | 5 |  | 370 | 430 | 500 | 560 | 620 |  | 11.9953 | 25.8 | 78 | 954.2 | ziemia | 13 czerwca 2007
31 | 1A | 50 | 0 | 43 | ' | 29.1 | " | 16 | 0 | 20 | ' | 0.8 | " | 320920.3651 | 311861.7345 | 0.5 | 0.89 | 1.01 | 1.98 | 1.98 |  | 410 | 510 | 630 | 750 | 850 |  | 21.3027 | 25.8 | 77 | 953.2 | wysoka trawa | 13 czerwca 2007
32 | 1 | 50 | 0 | 43 | ' | 32.4 | " | 16 | 0 | 19 | ' | 59.7 | " | 321023.0222 | 311843.8514 | 0.29 | 0.46 | 0.53 | 0.59 | 0.59 |  | 410 | 520 | 630 | 750 | 850 |  | 21.0377 | 26.8 | 73 | 953 | wysoka trawa | 13 czerwca 2007
33 | 17 | 50 | 0 | 43 | ' | 18.8 | " | 16 | 0 | 20 | ' | 8.2 | " | 320597.1515 | 311995.2937 | 1.13 | 2.05 | 2.41 | 2.45 | 2.45 |  | 390 | 470 | 560 | 630 | 710 |  | 14.9966 | 30.4 | 51 | 953.9 | trawnik | 13 czerwca 2007
34 | 28 | 50 | 0 | 43 | ' | 9.8 | " | 16 | 0 | 20 | ' | 9.5 | " | 320318.3806 | 312010.7633 | 0.48 | 0.72 | 0.98 | 1.26 | 1.26 |  | 410 | 500 | 610 | 720 | 810 |  | 19.032 | 31.4 | 53 | 952.6 | wysoka trawa | 13 czerwca 2007
35 | 16 | 50 | 0 | 43 | ' | 13.5 | " | 16 | 0 | 20 | ' | 1.1 | " | 320438.5414 | 311850.2513 | 0.81 | 1.04 | 1.6 | 1.39 | 1.6 |  | 430 | 550 | 680 | 800 | 910 |  | 22.6149 | 30.7 | 71 | 952 | wysoka trawa | 13 czerwca 2007
36 | 9A | 50 | 0 | 43 | ' | 34.9 | " | 16 | 0 | 20 | ' | 19.2 | " | 321086.4391 | 312228.7546 | 0.93 | 1.84 | 2.02 | 2.37 | 2.37 |  | 360 | 430 | 490 | 560 | 620 |  | 12.5222 | 20.3 | 66 | 947.7 | ściółka leśna | 13 czerwca 2007
37 | 9 | 50 | 0 | 43 | ' | 33.5 | " | 16 | 0 | 20 | ' | 13.6 | " | 321047.1672 | 312117.461 | 1.75 | 2.18 | 2.36 | 2.57 | 2.57 |  | 370 | 430 | 490 | 560 | 610 |  | 11.826 | 18.3 | 72 | 947.2 | ściółka leśna | 13 czerwca 2007
38 | 10 | 50 | 0 | 43 | ' | 37.7 | " | 16 | 0 | 20 | ' | 20.8 | " | 321171.7545 | 312263.2178 | 0.49 | 0.77 | 0.8 | 0.83 | 0.83 |  | 410 | 500 | 600 | 710 | 800 |  | 18.7806 | 24.7 | 85 | 947.2 | wysoka trawa | 15 czerwca 2007
39 | 10A | 50 | 0 | 43 | ' | 35.6 | " | 16 | 0 | 20 | ' | 24.6 | " | 321104.2439 | 312335.3497 | 0.59 | 0.74 | 0.81 | 0.78 | 0.81 |  | 420 | 530 | 660 | 790 | 910 |  | 23.0117 | 31.9 | 68 | 949 | wysoka trawa | 15 czerwca 2007
40 | 21 | 50 | 0 | 43 | ' | 37.8 | " | 16 | 0 | 20 | ' | 36.3 | " | 321163.9232 | 312567.0607 | 0.76 | 1.05 | 1.45 | 2.11 | 2.11 |  | 510 | 700 | 920 | 1140 | 1320 |  | 39.5286 | 22.4 | 8200% | 950.7 | trawnik | 15 czerwca 2007
41 | 11 | 50 | 0 | 43 | ' | 42.8 | " | 16 | 0 | 20 | ' | 28.1 | " | 321324.0607 | 312411.9262 | 0.66 | 0.71 | 0.78 | 0.82 | 0.82 |  | 430 | 550 | 680 | 820 | 950 |  | 25.2871 | 20.4 | 77 | 949.9 | wysoka trawa | 15 czerwca 2007
42 | 2A | 50 | 0 | 43 | ' | 40.4 | " | 16 | 0 | 20 | ' | 17.8 | " | 321257.2259 | 312207.4312 | 1.82 | 1.75 | 1.5 | 1.19 | 1.82 |  | 340 | 390 | 440 | 500 | 550 |  | 10.2621 | 18.7 | 85 | 947.3 | ściółka leśna | 15 czerwca 2007
43 | 2 | 50 | 0 | 43 | ' | 42.5 | " | 16 | 0 | 20 | ' | 13.8 | " | 321324.8796 | 312131.3845 | 0.43 | 0.47 | 0.49 | 0.51 | 0.51 |  | 430 | 550 | 660 | 790 | 910 |  | 23.1946 | 19.7 | 85 | 948.9 | wysoka trawa | 15 czerwca 2007
44 | 3 | 50 | 0 | 43 | ' | 46.8 | " | 16 | 0 | 20 | ' | 19.9 | " | 321453.3302 | 312255.6906 | 0.51 | 0.79 | 0.87 | 0.95 | 0.95 |  | 380 | 450 | 520 | 600 | 670 |  | 14.1012 | 20.1 | 86 | 949.6 | ściółka leśna | 15 czerwca 2007
45 | 5 | 50 | 0 | 43 | ' | 56 | " | 16 | 0 | 20 | ' | 33.4 | " | 321727.8463 | 312530.4226 | 1.5 | 2.25 | 3.1 | 3.6 | 3.6 |  | 440 | 570 | 690 | 820 | 910 |  | 22.9262 | 21 | 85 | 950 | ściółka leśna | 15 czerwca 2007
46 | 5A | 50 | 0 | 43 | ' | 52.7 | " | 16 | 0 | 20 | ' | 33.1 | " | 321626.1785 | 312520.8839 | 2.35 | 4 | 5.2 | 5.9 | 5.9 |  | 370 | 430 | 490 | 560 | 620 |  | 12.0162 | 24 | 83 | 950.1 | wysoka trawa | 15 czerwca 2007
47 | 4 | 50 | 0 | 43 | ' | 51.6 | " | 16 | 0 | 20 | ' | 27.9 | " | 321595.8804 | 312417.7745 | 2.02 | 2.79 | 2.98 | 2.17 | 2.98 |  | 310 | 480 | 560 | 640 | 710 |  | 18.1595 | 26.5 | 84 | 950.2 | trawnik | 15 czerwca 2007
48 | 15A | 50 | 0 | 44 | ' | 4.2 | " | 16 | 0 | 21 | ' | 5.3 | " | 321958.5809 | 313164.5213 | 0.57 | 0.84 | 0.97 |  | 0.97 |  | 390 | 490 | 570 | 630 | 680 |  | 14.008 | 18.1 | 83 | 949.9 | wysoka trawa | 17 czerwca 2007
49 | 15 | 50 | 0 | 44 | ' | 6.7 | " | 16 | 0 | 21 | ' | 1.9 | " | 322038.1483 | 313100.6721 | 0.18 | 0.21 | 0.32 | skała | 0.32 |  | 390 | 500 | 600 | 690 | 790 |  | 19.2697 | 17.6 | 88 | 948.7 | wysoka trawa | 17 czerwca 2007
50 | 27A | 50 | 0 | 44 | ' | 8.4 | " | 16 | 0 | 21 | ' | 9.2 | " | 322085.5106 | 313245.5747 | 0.25 | 0.92 | 1.28 | 1.51 | 1.51 |  | 370 | 430 | 490 | 560 | 620 |  | 12.2697 | 17.4 | 86 | 948.6 | wysoka trawa | 17 czerwca 2007
51 | 27 | 50 | 0 | 44 | ' | 7.3 | " | 16 | 0 | 21 | ' | 17.1 | " | 322046.0113 | 313399.137 | 0.13 | 0.33 | 0.49 | 0.62 | 0.62 |  | 400 | 510 | 600 | 690 | 770 |  | 17.851 | 18.3 | 87 | 948 | wysoka trawa | 17 czerwca 2007
52 | 26 | 50 | 0 | 44 | ' | 2.2 | " | 16 | 0 | 21 | ' | 9.3 | " | 321894.0287 | 313240.6809 | 0.6 | 1.1 | 1.46 | 1.63 | 1.63 |  | 410 | 530 | 640 | 740 | 840 |  | 20.7598 | 19 | 86 | 950.2 | wysoka trawa | 17 czerwca 2007
53 | 38A | 50 | 0 | 44 | ' | 0 | " | 16 | 0 | 21 | ' | 13.1 | " | 321823.4441 | 313312.7033 | 0.6 | 0.87 | 1 | 1.04 | 1.04 |  | 390 | 470 | 560 | 640 | 730 |  | 16.4162 | 20 | 86 | 949.1 | wysoka trawa | 17 czerwca 2007
54 | 38 | 50 | 0 | 43 | ' | 58.1 | " | 16 | 0 | 21 | ' | 16.8 | " | 321762.1931 | 313383.0996 | 0.56 | 0.87 | 1.02 | skała | 1.02 |  | 370 | 430 | 500 | 570 | 650 |  | 13.4983 | 20.3 | 86 | 948.6 | wysoka trawa | 17 czerwca 2007
55 | 39 | 50 | 0 | 44 | ' | 3 | " | 16 | 0 | 21 | ' | 23.9 | " | 321908.4952 | 313527.6188 | 0.24 | 0.39 | 0.51 | 0.64 | 0.64 |  | 450 | 600 | 750 | 870 | 970 |  | 25.4571 | 18.9 | 87 | 951.4 | wysoka trawa | 17 czerwca 2007
56 | 39A | 50 | 0 | 44 | ' | 1.9 | " | 16 | 0 | 21 | ' | 19.4 | " | 321877.6869 | 313438.2372 | 0.62 | 1.41 | 2.68 | 3.3 | 3.3 |  | 440 | 590 | 740 | 900 | 1050 |  | 29.7033 | 19.4 | 87 | 952.1 | wysoka trawa | 17 czerwca 2007
57 | 7 | 50 | 0 | 44 | ' | 10.9 | " | 16 | 0 | 20 | ' | 54.3 | " | 322173.1509 | 312956.4204 | 0.31 | 0.62 | 0.87 | 0.95 | 0.95 |  | 440 | 570 | 720 | 860 | 990 |  | 26.6184 | 22 | 88 | 947.5 | wysoka trawa | 17 czerwca 2007
58 | 6 | 50 | 0 | 44 | ' | 6.2 | " | 16 | 0 | 20 | ' | 47.5 | " | 322032.8286 | 312817.9899 | 0.72 | 0.95 | 1.04 | 1.45 | 1.45 |  | 440 | 570 | 720 | 860 | 1010 |  | 27.41 | 21.6 | 86 | 947.1 | skoszona łąka | 17 czerwca 2007
59 | 7A | 50 | 0 | 44 | ' | 8.3 | " | 16 | 0 | 20 | ' | 52.7 | " | 322094.0062 | 312922.1946 | 0.57 | 0.84 | 1.15 | 1.46 | 1.46 |  | 470 | 630 | 780 | 910 | 1050 |  | 27.7373 | 20.5 | 84 | 948.2 | wysoka trawa | 17 czerwca 2007
60 | 6A | 50 | 0 | 44 | ' | 4.7 | " | 16 | 0 | 20 | ' | 51.8 | " | 321983.4969 | 312900.5756 | 0.28 | 0.52 | 0.77 | 0.98 | 0.98 |  | 440 | 570 | 690 | 800 | 900 |  | 21.6022 | 27.9 | 77 | 948 | skoszona łąka | 17 czerwca 2007
61 | 14 | 50 | 0 | 44 | ' | 2.1 | " | 16 | 0 | 20 | ' | 55 | " | 321900.9799 | 312960.3937 | 3.6 | 4.5 | glina | glina | 4.5 |  | 440 | 580 | 730 | 850 | 970 |  | 25.0382 | 27.4 | 72 | 948.5 | skoszona łąka | 17 czerwca 2007
62 | 25A | 50 | 0 | 43 | ' | 59.2 | " | 16 | 0 | 20 | ' | 58.4 | " | 321809.0607 | 313023.8008 | 0.29 | 0.7 | 0.89 | skała | 0.89 |  | 460 | 610 | 750 | 880 | 1020 |  | 26.2939 | 25.8 | 76 | 948 | wysoka trawa | 17 czerwca 2007
63 | 25 | 50 | 0 | 43 | ' | 57.4 | " | 16 | 0 | 21 | ' | 2.6 | " | 321750.5412 | 313104.1007 | 1.09 | 1.98 | 2.03 | 1.93 | 2.03 |  | 470 | 640 | 800 | 950 | 1080 |  | 29.0019 | 25.5 | 67 | 949 | wysoka trawa | 17 czerwca 2007
64 | 37 | 50 | 0 | 43 | ' | 53.3 | " | 16 | 0 | 21 | ' | 9.9 | " | 321618.841 | 313242.6012 | 0.23 | 0.3 | 0.42 | 0.57 | 0.57 |  | 380 | 450 | 520 | 600 | 670 |  | 13.5402 | 31.8 | 69 | 948.2 | skoszona łąka | 17 czerwca 2007
65 | 24 | 50 | 0 | 43 | ' | 52.6 | " | 16 | 0 | 20 | ' | 56.7 | " | 321606.4952 | 312983.1881 | 0.13 | 0.32 | 0.54 | skała | 0.54 |  | 420 | 530 | 630 | 740 | 840 |  | 19.6538 | 29.1 | 75 | 948.4 | wysoka trawa | 17 czerwca 2007
66 | 36A | 50 | 0 | 43 | ' | 51.4 | " | 16 | 0 | 21 | ' | 1.7 | " | 321565.9364 | 313079.8303 | 1.16 | 1.92 | 2.04 | 2.18 | 2.18 |  | 370 | 430 | 490 | 540 | 590 |  | 10.2743 | 29.8 | 70 | 948.7 | skoszona łąka | 17 czerwca 2007
67 | 36 | 50 | 0 | 43 | ' | 48.6 | " | 16 | 0 | 21 | ' | 3.5 | " | 321478.2303 | 313112.0032 | 0.28 | 0.52 | 0.77 | 0.82 | 0.82 |  | 380 | 450 | 530 | 610 | 670 |  | 13.9577 | 26.7 | 89 | 948.1 | skoszona łąka | 17 czerwca 2007
68 | 47 | 50 | 0 | 43 | ' | 39.4 | " | 16 | 0 | 21 | ' | 4.9 | " | 321193.2185 | 313129.2635 | 0.77 | 1.18 | 1.51 | 1.8 | 1.8 |  | 380 | 490 | 580 | 670 | 760 |  | 18.1639 | 17.5 | 53 | 941.5 | wysoka trawa | 26 czerwca 2007
69 | 35A | 50 | 0 | 43 | ' | 41.2 | " | 16 | 0 | 21 | ' | 1.2 | " | 321251.3864 | 313058.7512 | 0.27 | 0.5 | 0.69 | 0.92 | 0.92 |  | 330 | 360 | 390 | 440 | 480 |  | 7.4374 | 13.5 | 50 | 940.5 | ściółka leśna | 26 czerwca 2007
70 | 35 | 50 | 0 | 43 | ' | 43.6 | " | 16 | 0 | 20 | ' | 56.5 | " | 321328.7815 | 312969.3099 | 0.09 | 0.22 | 0.64 | 0.85 | 0.85 |  | 350 | 390 | 440 | 480 | 530 |  | 8.886 | 11.3 | 55 | 941.6 | ściółka leśna | 26 czerwca 2007
71 | 54A | 50 | 0 | 43 | ' | 32.9 | " | 16 | 0 | 21 | ' | 6.5 | " | 320991.424 | 313153.4313 | 0.38 | 0.77 | 0.81 | 0.76 | 0.81 |  | 390 | 490 | 580 | 680 | 770 |  | 18.264 | 19.2 | 70 | 942.2 | wysoka trawa | 26 czerwca 2007
72 | 54 | 50 | 0 | 43 | ' | 29.7 | " | 16 | 0 | 21 | ' | 4.6 | " | 320893.9646 | 313112.6604 | 0.46 | 0.6 | 0.81 | skała | 0.81 |  | 390 | 470 | 560 | 640 | 720 |  | 16.1698 | 16.3 | 53 | 945.3 | ściółka leśna | 26 czerwca 2007
73 | 53 | 50 | 0 | 43 | ' | 26 | " | 16 | 0 | 20 | ' | 58.4 | " | 320784.088 | 312987.0685 | 5 | 6.4 | 9 | 9.6 | 9.6 |  | 480 | 670 | 850 | 1050 | 1220 |  | 36.1291 | 18.6 | 65 | 950 | wysoka trawa | 26 czerwca 2007
74 | 46A | 50 | 0 | 43 | ' | 35.9 | " | 16 | 0 | 20 | ' | 53 | " | 321093.5206 | 312892.2039 | 0.5 | 0.66 | 0.79 | 1 | 1 |  | 360 | 430 | 490 | 560 | 620 |  | 12.6485 | 17.8 | 50 | 949.1 | wysoka trawa | 26 czerwca 2007
75 | 46 | 50 | 0 | 43 | ' | 35.3 | " | 16 | 0 | 20 | ' | 57.6 | " | 321071.7653 | 312981.6802 | 0.81 | 0.9 | 0.92 | 1.12 | 1.12 |  | 340 | 370 | 410 | 440 |  |  | 6.5616 | 20 | 56 | 948.4 | wysoka trawa | 26 czerwca 2007
76 | 34 | 50 | 0 | 43 | ' | 38.8 | " | 16 | 0 | 20 | ' | 49.9 | " | 321185.2292 | 312834.6675 | 0.9 | 1.01 | 1.82 | 2.45 | 2.45 |  | 360 | 420 | 470 | 530 | 580 |  | 10.7199 | 17.3 | 51 | 949 | trawnik | 26 czerwca 2007
77 | 45 | 50 | 0 | 43 | ' | 30.2 | " | 16 | 0 | 20 | ' | 51.2 | " | 320918.8117 | 312850.6204 | 2.03 | 2.96 | 3.28 | 3.8 | 3.8 |  | 350 | 390 | 440 | 480 | 520 |  | 8.3178 | 19.6 | 59 | 949.3 | trawnik | 26 czerwca 2007
78 | 33A | 50 | 0 | 43 | ' | 31.9 | " | 16 | 0 | 20 | ' | 46.7 | " | 320974.4582 | 312764.3194 | 0.7 | 0.88 | 0.96 | 1.01 | 1.01 |  | 370 | 420 | 480 | 550 | 610 |  | 12.6423 |  |  | 949 | trawnik | 26 czerwca 2007
79 | 33 | 50 | 0 | 43 | ' | 34.2 | " | 16 | 0 | 20 | ' | 42.2 | " | 321048.6301 | 312678.685 | 0.54 | 1.38 | 1.89 | 2.05 | 2.05 |  | 380 | 450 | 520 | 590 | 650 |  | 12.9753 | 23 | 46 | 947.3 | ziemia | 26 czerwca 2007
80 | 22 | 50 | 0 | 43 | ' | 43 | " | 16 | 0 | 20 | ' | 40.9 | " | 321321.2235 | 312662.9636 | 3.6 | 3.9 | 7.9 | 5.1 | 7.9 |  | 440 | 590 | 730 | 860 | 980 |  | 26.3013 | 17.3 | 60 | 948.6 | trawnik | 26 czerwca 2007
81 | 12A | 50 | 0 | 43 | ' | 44.9 | " | 16 | 0 | 20 | ' | 37 | " | 321382.6261 | 312588.6502 | 2.68 | 2.68 | 2.56 | 2.51 | 2.68 |  | 390 | 470 | 560 | 650 | 730 |  | 16.7363 | 17.5 | 44 | 948.2 | trawnik | 26 czerwca 2007
82 | 12 | 50 | 0 | 43 | ' | 47.1 | " | 16 | 0 | 20 | ' | 34.4 | " | 321452.3759 | 312540.1442 | 0.76 | 0.97 | 0.95 | 0.89 | 0.97 |  | 380 | 470 | 550 | 640 | 720 |  | 16.5299 | 17.4 | 50 | 947.2 | trawnik | 26 czerwca 2007
83 | 13 | 50 | 0 | 43 | ' | 52.2 | " | 16 | 0 | 20 | ' | 40.8 | " | 321605.3228 | 312671.2024 | 0.02 | 0.03 | 0.05 | 0.07 | 0.07 |  | 330 | 350 | 380 | 410 | 450 |  | 5.8904 | 13.8 | 52 | 944.5 | ściółka leśna | 26 czerwca 2007
84 | 23 | 50 | 0 | 43 | ' | 48.3 | " | 16 | 0 | 20 | ' | 49.4 | " | 321478.8711 | 312835.3911 | 0.45 | 0.52 | 0.69 | 0.79 | 0.79 |  | 340 | 380 | 430 | 470 | 500 |  | 8.0447 | 14 | 52 | 944.5 | ściółka leśna | 26 czerwca 2007