## Arkusz1
Numer punktu | Oznaczenie punktu | Współrzędne punktów (WGS 84) | [11 empty] | Współrzędne punktów (1992) |  | Zawartość dwutlenku węgla, % obj. |  |  |  |  | Stężenie CO2 w komorze akumulacyjnej, PPM | [6 empty] | Strumień CO2 | Warunki pomiaru
|  | B | [5 empty] | L | [5 empty] | X | Y | na 25 cm | na 50 cm | na 75 cm | na 100 cm | maksymalna wart. | 0 min | 1 min | 2 min | 3 min | 4 min | 5 min | 6min | g/m2/d | temp., oC | wilgotn., % | ciśnienie, mbar | podłoże | data pomiaru
1 | 1 | 50 | 0 | 25 | ' | 28.7 | " | 16 | 0 | 15 | ' | 8.8 | " | 287776.1744 | 304903.1352 | 1.16 | 2.14 | 2.58 | 2.71 | 2.71 |  | 380 | 470 | 520 | 570 | 620 |  | 11.1358 | 28.6 | 78 | 971.2 | niska trawa | 02 sierpnia 2007
2 | 5a | 50 | 0 | 25 | ' | 25.8 | " | 16 | 0 | 15 | ' | 13.8 | " | 287683.0016 | 304998.4326 | 0.21 | 0.53 | 0.68 | 0.78 | 0.78 |  | 430 | 550 | 640 | 740 | 810 |  | 18.4437 | 25.2 | 49 | 971 | wysoka łąka | 02 sierpnia 2007
3 | 5 | 50 | 0 | 25 | ' | 22.6 | " | 16 | 0 | 15 | ' | 13.4 | " | 287584.5061 | 304986.8915 | 1.32 | 2.32 | glina | glina | 2.32 |  | 410 | 520 | 610 | 700 | 780 |  | 18.6654 | 22.7 | 62 | 970 | żyto | 2 sierpnia 2007
4 | 6 | 50 | 0 | 25 | ' | 25.3 | " | 16 | 0 | 15 | ' | 22.3 | " | 287661.3709 | 305165.4976 | 0.75 | 1.16 | 1.47 | 2.05 | 2.05 |  | 380 | 460 | 540 | 590 | 660 |  | 13.6246 | 21.1 | 62 | 974 | wysoka trawa | 2 sierpnia 2007
5 | 13 | 50 | 0 | 25 | ' | 20.9 | " | 16 | 0 | 15 | ' | 23.8 | " | 287524.4463 | 305190.0638 | 0.68 | 1.47 | 1.69 | 1.82 | 1.82 |  | 400 | 500 | 590 | 690 | 760 |  | 18.005 | 19.3 | 65 | 970 | zarośla, wysoka łąka | 2 sierpnia 2007
6 | 32 | 50 | 0 | 25 | ' | 3.4 | " | 16 | 0 | 15 | ' | 44.2 | " | 286969.3602 | 305572.4894 | 0.93 | 1.52 | 1.83 | 1.96 | 1.96 |  | 420 | 540 | 600 | 660 | 720 |  | 14.1664 | 20.3 | 69 | 967.9 | niska trawa | 3 sierpnia 2007
7 | 35a | 50 | 0 | 24 | ' | 59.7 | " | 16 | 0 | 15 | ' | 44.6 | " | 286854.8467 | 305576.1697 | 0.5 | 0.52 | 0.3 | 0.28 | 0.52 |  | 420 | 540 | 600 | 690 | 770 |  | 16.6769 | 20.1 | 60 | 964.5 | ściółka | 3 sierpnia 2007
8 | 35 | 50 | 0 | 24 | ' | 57.5 | " | 16 | 0 | 15 | ' | 48.1 | " | 286784.387 | 305642.7045 | 0.47 | 0.74 | 0.92 | 1.06 | 1.06 |  | 420 | 520 | 610 | 700 | 780 |  | 17.7573 | 18.7 | 59 | 965.3 | ściółka | 3 sierpnia 2007
9 | 34 | 50 | 0 | 24 | ' | 56.6 | " | 16 | 0 | 15 | ' | 44.2 | " | 286759.4376 | 305564.7529 | 1.06 | 1.16 | 1.28 | glina | 1.28 |  | 390 | 490 | 560 | 630 | 700 |  | 14.8285 | 21 | 65 | 962.1 | wysoka trawa | 3 sierpnia 2007
10 | 36 | 50 | 0 | 24 | ' | 58.8 | " | 16 | 0 | 15 | ' | 52.2 | " | 286821.5404 | 305725.0552 | 0.28 | 0.53 | 0.97 | 2.51 | 2.51 |  | 330 | 370 | 400 | 440 | 470 |  | 6.7098 | 27.9 | 80 | 967.5 | wysoka trawa | 3 sierpnia 2007
11 | 33a | 50 | 0 | 25 | ' | 1.7 | " | 16 | 0 | 15 |  | 49.6 | " | 286912.9555 | 305677.0681 | 0.82 | 1.37 | 1.68 | glina | 1.68 |  | 390 | 470 | 520 | 590 | 660 |  | 12.6232 | 28.7 | 61 | 967.8 | wysoka trawa | 3 sierpnia 2007
12 | 33 | 50 | 0 | 25 |  | 5.1 | " | 16 | 0 | 15 | ' | 48.8 | " | 287018.4975 | 305665.1551 | 1.11 | 2.17 | 2.68 | glina | 2.68 |  | 360 | 420 | 470 | 520 | 570 |  | 9.9336 | 29 | 64 | 967.6 | trawa koszona | 3 sierpnia 2007
13 | 29 | 50 | 0 | 25 | ' | 8.8 | " | 16 | 0 | 15 | ' | 39.5 | " | 287139.4808 | 305485.9312 | 0.57 | 1.69 | 1.95 | 4.8 | 4.8 |  | 350 | 400 | 450 | 490 | 530 |  | 8.6276 | 28 | 52 | 967.9 | niska trawa | 3 sierpnia 2007
14 | 30 | 50 | 0 | 25 | ' | 11 | " | 16 | 0 | 15 | ' | 44.5 | " | 287203.7613 | 305587.0531 | 0.44 | 1.28 | 1.69 | 3.5 | 3.5 |  | 340 | 380 | 430 | 470 | 510 |  | 8.1872 | 30 | 45 | 967.6 | niska trawa | 3 sierpnia 2007
15 | 28 | 50 | 0 | 25 | ' | 8.2 | " | 16 | 0 | 15 | ' | 35.3 | " | 287124.013 | 305402.4085 | 0.81 | 1.74 | 2.55 | 2.88 | 2.88 |  | 410 | 520 | 620 | 700 | 780 |  | 17.6117 | 28.4 | 53 | 967.7 | wysoka łąka | 3 sierpnia 2007
16 | 22a | 50 | 0 | 25 | ' | 12.2 | " | 16 | 0 | 15 | ' | 35.5 | " | 287247.3523 | 305410.908 | 0.76 | 1.74 | 2.52 | 3.1 | 3.1 |  | 340 | 370 | 410 | 440 | 470 |  | 6.2879 | 29.9 | 57 | 968 | łąka koszona | 3 sierpnia 2007
17 | 22 | 50 | 0 | 25 | ' | 14.8 | " | 16 | 0 | 15 | ' | 35.1 | " | 287327.9076 | 305405.9797 | 1.06 | 1.96 | 3.1 | glina | 3.1 |  | 340 | 370 | 410 | 460 | 500 |  | 7.8244 | 29.4 | 46 | 967.9 | wysoka łąka | 3 sierpnia 2007
18 | 21 | 50 | 0 | 25 | ' | 13.8 | " | 16 | 0 | 15 | ' | 31.1 | " | 287299.9473 | 305325.9481 | 2.76 | 9.7 | 10.4 | glina | 10.4 |  | 470 | 640 | 710 | 830 | 920 |  | 20.898 | 28 | 46 | 967.9 | wysoka łąka | 3 sierpnia 2007
19 | 23 | 50 | 0 | 25 | ' | 16.4 | " | 16 | 0 | 15 | ' | 39.6 | " | 287374.0272 | 305496.5548 | 0.87 | 1.15 | 1.32 | 1.36 | 1.36 |  | 390 | 470 | 530 | 600 | 670 |  | 13.3343 | 25.5 | 62 | 967.5 | niska trawa | 3 sierpnia 2007
20 | 24a | 50 | 0 | 25 | ' | 18.2 | " | 16 | 0 | 15 | ' | 44.6 | " | 287425.9596 | 305597.2173 | 0.5 | 0.9 | 1.26 | 1.45 | 1.45 |  | 420 | 520 | 600 | 670 | 730 |  | 14.5969 | 30.7 | 58 | 965.6 | łąka skoszona | 3 sierpnia 2007
21 | 24 | 50 | 0 | 25 | ' | 19.3 | " | 16 | 0 | 15 | ' | 49.8 | " | 287456.1394 | 305701.0259 | 0.6 | 1.16 | 1.66 | 3.1 | 3.1 |  | 350 | 390 | 460 | 520 | 590 |  | 11.5462 | 31.1 | 52 | 965.4 | łąka skoszona | 3 sierpnia 2007
22 | 25a | 50 | 0 | 25 | ' | 19.8 | " | 16 | 0 | 15 | ' | 54.6 | " | 287468.0887 | 305796.263 | 0.64 | 0.62 | 0.87 | 0.91 | 0.91 |  | 340 | 370 | 410 | 440 | 470 |  | 6.2075 | 33 | 58 | 965.4 | łąka koszona, ziemia | 3 sierpnia 2007
23 | 25 | 50 | 0 | 25 | ' | 22 | " | 16 | 0 | 15 | ' | 58.5 | " | 287533.1734 | 305875.6801 | 1.96 | 2.49 | 2.93 | 3.5 | 3.5 |  | 330 | 360 | 410 | 450 | 490 |  | 7.8287 | 28.7 | 39 | 966.2 | ziemia | 3 sierpnia 2007
24 | 26 | 50 | 0 | 25 | ' | 23.2 | " | 16 | 0 | 16 | ' | 2.8 | " | 287567.0978 | 305961.8483 | 1 | 1.88 | 2.73 | 3.6 | 3.6 |  | 350 | 380 | 440 | 480 | 520 |  | 8.4962 | 25.4 | 41 | 966.4 | średnia trawa | 3 sierpnia 2007
25 | 27 | 50 | 0 | 25 | ' | 24.8 | " | 16 | 0 | 16 | ' | 7.6 | " | 287613.0103 | 306058.3312 | 2.36 | 3.2 | glina | glina | 3.2 |  | 360 | 440 | 530 | 610 | 680 |  | 15.4422 | 29.3 | 60 | 966.6 | niska trawa | 6 sierpnia 2007
26 | 19a | 50 | 0 | 25 | ' | 30.4 | " | 16 | 0 | 16 | ' | 8.1 | " | 287785.5248 | 306074.5487 | 0.81 | 1.24 | 1.86 | glina | 1.86 |  | 380 | 440 | 520 | 570 | 630 |  | 11.7759 | 35.2 | 44 | 966.2 | wysoka łąka | 6 sierpnia 2007
27 | 19 | 50 | 0 | 25 | ' | 30.5 | " | 16 | 0 | 16 | ' | 3.1 | " | 287792.2387 | 305976.0557 | 1.5 | 2.35 | 3.1 | 3.8 | 3.8 |  | 360 | 420 | 470 | 520 | 570 |  | 9.7094 | 35.5 | 46 | 966.1 | niska łąka | 6 sierpnia 2007
28 | 11 | 50 | 0 | 25 | ' | 36.5 | " | 16 | 0 | 15 | ' | 59 | " | 287980.4403 | 305902.0153 | 1.46 | 2.27 | 2.72 | glina | 2.72 |  | 360 | 400 | 440 | 480 | 510 |  | 7.0166 | 38.8 | 52 | 965.6 | niska trawa | 6 sierpnia 2007
29 | 10 | 50 | 0 | 25 | ' | 35.1 | " | 16 | 0 | 15 | ' | 54.2 | " | 287940.7054 | 305805.7653 | 1.42 | 3.3 | 4.1 | 6.3 | 6.3 |  | 370 | 420 | 470 | 520 | 570 |  | 9.189 | 40.5 | 44 | 966.3 | niska trawa | 6 sierpnia 2007
30 | 9 | 50 | 0 | 25 | ' | 33.9 | " | 16 | 0 | 15 | ' | 49.7 | " | 287906.9279 | 305715.6573 | 1.4 | 2.47 | 2.9 | 3.4 | 3.4 |  | 350 | 400 | 440 | 490 | 530 |  | 8.3636 | 36.8 | 36 | 965.7 | ściernisko | 6 sierpnia 2007
31 | 12 | 50 | 0 | 25 | ' | 32.2 | " | 16 | 0 | 15 | ' | 56.7 | " | 287849.3639 | 305851.7712 | 1.84 | 2.27 | 2.86 | 3.4 | 3.4 |  | 450 | 590 | 710 | 810 | 900 |  | 20.9393 | 35.2 | 47 | 966.4 | średnia trawa | 6 sierpnia 2007
32 | 18 | 50 | 0 | 25 | ' | 29.1 | " | 16 | 0 | 15 | ' | 59.2 | " | 287751.8492 | 305897.5517 | 2.34 | 3.2 | 3.8 | 17.8 | 17.8 |  | 420 | 590 | 760 | 850 | 920 |  | 23.757 | 32.6 | 38 | 966.4 | ziemia | 6 sierpnia 2007
33 | 17 | 50 | 0 | 25 | ' | 27.8 | " | 16 | 0 | 15 | ' | 54 | " | 287715.4921 | 305793.5228 | 2.64 | 3.4 | glina | glina | 3.4 |  | 400 | 520 | 630 | 780 | 900 |  | 23.726 | 33 | 50 | 966.4 | średnia trawa | 6 sierpnia 2007
34 | 16a | 50 | 0 | 25 | ' | 27.2 | " | 16 | 0 | 15 | ' | 48.6 | " | 287700.8916 | 305686.3438 | 1.88 | 2.56 | 2.87 | skała | 2.87 |  | 340 | 380 | 420 | 460 | 490 |  | 7.1907 | 31.5 | 33 | 966.4 | ściółka | 6 sierpnia 2007
35 | 16 | 50 | 0 | 25 | ' | 24.9 | " | 16 | 0 | 15 | ' | 44.8 | " | 287632.6497 | 305608.7843 | 0.95 | 1.78 | 2.02 | 2.78 | 2.78 |  | 350 | 390 | 440 | 480 | 530 |  | 8.5952 | 28.7 | 32 | 966.5 | ściółka | 6 sierpnia 2007
36 | 15 | 50 | 0 | 25 | ' | 22.2 | " | 16 | 0 | 15 | ' | 35.7 | " | 287555.9155 | 305426.2407 | 1.87 | 2.1 | 2.46 | 2.6 | 2.6 |  | 380 | 460 | 520 | 560 | 610 |  | 11.8213 |  |  | 966.6 | ściółka, zarośla | 6 sierpnia 2007
37 | 8 | 50 | 0 | 25 | ' | 28.2 | " | 16 | 0 | 15 | ' | 30.7 | " | 287744.7803 | 305334.4659 | 0.87 | 1.05 | 1.62 | 1.92 | 1.92 |  | 340 | 390 | 440 | 480 | 510 |  | 8.2431 | 28.1 | 36 | 968.1 | ściółka | 6 sierpnia 2007
38 | 4 | 50 | 0 | 25 | ' | 34.3 | " | 16 | 0 | 15 | ' | 27 | " | 287935.7864 | 305268.4491 | 1.3 | 1.51 | 1.59 | 1.85 | 1.85 |  | 380 | 460 | 510 | 570 | 630 |  | 11.5326 | 31.3 | 68 | 964.9 | ściernisko | 6 sierpnia 2007
39 | 3 | 50 | 0 | 25 | ' | 32.6 | " | 16 | 0 | 15 | ' | 22.6 | " | 287886.5106 | 305179.7391 | 0.37 | 0.67 | 1.22 | 1.87 | 1.87 |  | 330 | 360 | 390 | 410 | 440 |  | 5.0929 | 32.6 | 33 | 966.8 | niska trawa | 6 sierpnia 2007
40 | 2 | 50 | 0 | 25 | ' | 31.6 | " | 16 | 0 | 15 | ' | 18 | " | 287858.9912 | 305087.8814 | 2.09 | 3.4 | 3.6 | 3.8 | 3.8 |  | 370 | 440 | 490 | 570 | 630 |  | 12.2207 | 33.6 | 6100% | 966.8 | trawa skoszona | 6 sierpnia 2007
41 | 7 | 50 | 0 | 25 | ' | 27 | " | 16 | 0 | 15 | ' | 26.7 | " | 287710.6476 | 305254.2121 | 1.45 | 1.22 | 1.79 | 2.02 | 2.02 |  | 350 | 410 | 450 | 490 | 530 |  | 8.3215 | 31.7 | 62 | 966.5 | niska trawa | 6 sierpnia 2007
42 | 14 | 50 | 0 | 25 | ' | 20.8 | " | 16 | 0 | 15 | ' | 31.1 | " | 287516.0435 | 305333.9233 | 0.87 | 2.04 | 2.5 | 2.78 | 2.78 |  | 360 | 420 | 470 | 520 | 570 |  | 10.2189 | 20.2 | 45 | 966.4 | niska trawa | 6 sierpnia 2007
43 | 31 | 50 | 0 | 25 | ' | 2.4 | " | 16 | 0 | 15 | ' | 40.1 | " | 286941.47 | 305490.4811 | 2.38 | 2.49 | 2.82 | 3.1 | 3.1 |  | 370 | 420 | 480 | 530 | 580 |  | 10.0791 | 29.3 | 48 | 964.2 | wysoka trawa | 6 sierpnia 2007
44 | 20 | 50 | 0 | 25 | ' | 25.8 | " | 16 | 0 | 16 | ' | 1 | " | 287648.6682 | 305929.3018 | 0.75 | 1.09 | 1.86 | 2.37 | 2.37 |  | 360 | 440 | 500 | 550 | 610 |  | 11.5324 | 31.4 | 68 | 965.2 | niska trawa | 6 sierpnia 2007