## Arkusz1
Numer punktu | Oznaczenie punktu | Współrzędne punktów (WGS 84) | [11 empty] | Współrzędne punktów (1992) |  | Zawartość dwutlenku węgla, % obj. |  |  |  |  | Stężenie CO2 w komorze akumulacyjnej, PPM | [6 empty] | Strumień CO2 | Warunki pomiaru
|  | B | [5 empty] | L | [5 empty] | X | Y | na 25 cm | na 50 cm | na 75 cm | na 100 cm | maksymalna wart. | 0 min | 1 min | 2 min | 3 min | 4 min | 5 min | 6min | g/m2/d | temp., oC | wilgotn., % | ciśnienie, mbar | podłoże | data pomiaru
1 | 33 | 50 | 0 | 26 | ' | 42.6 | " | 16 | 0 | 15 | ' | 8.7 | " | 290057.6131 | 304985.5663 | 0.96 | 1.41 | 1.72 | 1.54 | 1.72 |  | 350 | 420 | 500 | 520 |  |  | 11.4306 | 23.7 | 61 | 964.1 | trawa koszona | 23 lipca 2007
2 | 33a | 50 | 0 | 26 | ' | 43.2 | " | 16 | 0 | 15 | ' | 12.5 | " | 290073.3637 | 305061.16 | 2.67 | 3.3 | 3.4 | 4 | 4 |  | 330 | 360 | 380 | 410 | 440 |  | 5.2238 | 24.2 | 80 | 964.4 | niska trawa | 23 lipca 2007
3 | 32a | 50 | 0 | 26 | ' | 41 | " | 16 | 0 | 15 | ' | 1.5 | " | 290013.4726 | 304841.8044 | 1.25 | 1.81 | glina | 1.85 | 1.85 |  | 350 | 440 | 470 | 490 | 510 |  | 7.6655 | 23.6 | 74 | 963.8 | łąka,wysoka trawa | 23 lipca 2007
4 | 32 | 50 | 0 | 26 | ' | 39.9 | " | 16 | 0 | 14 | ' | 58.5 | " | 289981.7053 | 304781.4069 | 2.34 | 2.84 | 2.86 | 2.68 | 2.86 |  | 370 | 440 | 500 | 540 |  |  | 11.034 | 24.1 | 62 | 964.6 | niska łąka | 23 lipca 2007
5 | 31 | 50 | 0 | 26 | ' | 36.6 | " | 16 | 0 | 14 | ' | 50.1 | " | 289885.9667 | 304612.0396 | 2.58 | 4.8 | 4.9 | glina | 4.9 |  | 470 | 540 | 590 | 680 | 770 |  | 14.1619 | 27.8 | 61 | 965.5 | trawa koszona | 23 lipca 2007
6 | 40 | 50 | 0 | 26 | ' | 30.9 | " | 16 | 0 | 14 | ' | 55.3 | " | 289706.2032 | 304708.0303 | 7.3 | 8.1 | 9.1 | 9.2 | 9.2 |  | 390 | 450 | 520 | 590 | 640 |  | 12.2634 | 27.3 | 62 | 965.1 | niska trawa | 23 lipca 2007
7 | 41a | 50 | 0 | 26 | ' | 34.8 | " | 16 | 0 | 14 | ' | 59.9 | " | 289823.2406 | 304803.1747 | 3.5 | 7.4 | 6.8 | 7 | 7.4 |  | 370 | 440 | 500 | 510 | 520 |  | 7.0639 | 28.4 | 69 | 965.1 | niska trawa | 23 lipca 2007
8 | 41 | 50 | 0 | 26 | ' | 34.2 | " | 16 | 0 | 15 | ' | 4.4 | " | 289801.433 | 304891.2012 | 1.12 | 1.25 | 1.36 | glina | 1.36 |  | 390 | 470 | 520 | 570 | 610 |  | 10.2095 | 31.1 | 64 | 964.3 | trawa koszona | 23 lipca 2007
9 | 42a | 50 | 0 | 26 | ' | 36.1 | " | 16 | 0 | 15 | ' | 9 | " | 289856.7321 | 304984.0554 | 1.87 | 2.35 | 2.45 | 2.39 | 2.45 |  | 380 | 470 | 570 | 640 | 730 |  | 16.3074 | 33.8 | 61 | 964.5 | trawa koszona | 23 lipca 2007
10 | 42 | 50 | 0 | 26 | ' | 37.3 | " | 16 | 0 | 15 | ' | 13.3 | " | 289890.6413 | 305070.1938 | 2.07 | 1.6 | 1.58 | glina | 2.07 |  | 370 | 420 | 500 | 610 | 710 |  | 16.024 | 39.1 | 54 | 964.1 | trawa koszona | 23 lipca 2007
11 | 4 | 50 | 0 | 27 | ' | 3.6 | " | 16 | 0 | 14 |  | 2.5 | " | 290754.3517 | 303704.7237 | 2.3 | 3.8 | 4.1 | 4.3 | 4.3 |  | 480 | 630 | 750 | 910 | 1020 |  | 25.5992 | 32.8 | 47 | 965.4 | wysoka trawa | 23 lipca 2007
12 | 3a | 50 | 0 | 27 |  | 2.2 | " | 16 | 0 | 13 | ' | 57.2 | " | 290715.025 | 303598.6478 | 1.77 | 3.3 | 3.5 | 3.8 | 3.8 |  | 400 | 540 | 610 | 720 | 830 |  | 19.3733 | 36 | 63 | 965.4 | koniczyna | 23 lipca 2007
13 | 3 | 50 | 0 | 27 | ' | 0.8 | " | 16 | 0 | 13 | ' | 53.2 | " | 290674.7448 | 303518.1933 | 1.74 | 2.11 | 2.43 | 2.67 | 2.67 |  | 470 | 640 | 750 | 870 | 930 |  | 21.2371 | 38.6 | 48 | 965.1 |  | 23 lipca 2007
14 | 1a | 50 | 0 | 27 | ' | 6.8 | " | 16 | 0 | 13 | ' | 53.8 | " | 290859.5299 | 303536.9263 | 3 | 4 | 4.3 | 4.4 | 4.4 |  | 500 | 700 | 930 | 1150 | 1310 |  | 38.6032 | 35.4 | 70 | 964.6 | niska łąka, koniczyna | 23 lipca 2007
15 | 1 | 50 | 0 | 27 | ' | 9.2 | " | 16 | 0 | 13 | ' | 58.1 | " | 290930.4611 | 303624.4412 | 3.7 | 4.1 | glina | glina | 4.1 |  | 500 | 700 | 880 | 1070 | 1220 |  | 33.9495 | 33.5 | 58 | 964.2 | niska łąka, koniczyna | 23 lipca 2007
16 | 2a | 50 | 0 | 27 | ' | 10.7 | " | 16 | 0 | 14 | ' | 1.6 | " | 290974.1962 | 303695.1505 | 1.22 | 2.17 | 2.68 | glina | 2.68 |  | 410 | 520 | 610 | 720 | 810 |  | 18.6719 | 34.7 | 61 | 963.6 | wysoka łąka | 23 lipca 2007
17 | 2 | 50 | 0 | 27 | ' | 12.6 | " | 16 | 0 | 14 | ' | 5.8 | " | 291029.7678 | 303780.1148 | 2.18 | 3.4 | 3.7 | 4.1 | 4.1 |  | 460 | 500 | 570 | 520 | 660 |  | 7.868 | 33.5 | 47 | 963 | niska łąka | 23 lipca 2007
18 | 5 | 50 | 0 | 27 | ' | 6.8 | " | 16 | 0 | 14 | ' | 11.2 | " | 290846.7536 | 303879.8809 | 3.2 | 4.5 | 4.9 | 5.1 | 5.1 |  | 390 | 470 | 550 | 610 | 660 |  | 12.6571 | 35.7 | 41 | 963.7 | zielona łąka | 23 lipca 2007
19 | 6a | 50 | 0 | 27 | ' | 2.1 | " | 16 | 0 | 14 | ' | 7.2 | " | 290704.5947 | 303795.6381 | 3.1 | 4.2 | 4.2 | 4.3 | 4.3 |  | 490 | 640 | 750 | 840 | 940 |  | 20.4305 | 36.4 | 64 | 963.8 | średnia trawa | 23 lipca 2007
20 | 6 | 50 | 0 | 26 | ' | 58 | " | 16 | 0 | 14 | ' | 7.4 | " | 290577.8768 | 303794.8677 | 2.34 | 3.1 | 3.8 | 4.2 | 4.2 |  | 390 | 440 | 520 | 610 | 700 |  | 14.6696 | 36.5 | 44 | 963.9 | niska łąka | 23 lipca 2007
21 | 7 | 50 | 0 | 27 | ' | 0.7 | " | 16 | 0 | 14 | ' | 15.4 | " | 290655.3594 | 303955.6572 | 2.23 | 3.2 | 3.6 | 4.1 | 4.1 |  | 420 | 610 | 830 | 990 | 1110 |  | 32.9496 | 33.6 | 41 | 962.7 | łąka średnia | 23 lipca 2007
22 | 9 | 50 | 0 | 26 | ' | 52.3 | " | 16 | 0 | 14 |  | 12.6 | " | 290398.0973 | 303890.8166 | 4.4 | 4.2 | glina | glina | 4.4 |  | 340 | 390 | 440 | 500 | 520 |  | 8.6513 | 39 | 55 | 963.2 | wysoka łąka | 23 lipca 2007
23 | 13a | 50 | 0 | 26 | ' | 50.7 | " | 16 | 0 | 14 | ' | 17.9 | " | 290344.8175 | 303993.4523 | 2.31 | 3.1 | 3.6 | glina | 3.6 |  | 390 | 490 | 590 | 670 | 730 |  | 16.114 | 33.5 | 33 | 963.2 | niska łąka | 23 lipca 2007
24 | 13 | 50 | 0 | 26 | ' | 46.2 | " | 16 | 0 | 14 | ' | 17.8 | " | 290205.9715 | 303986.314 | 4 | 6.2 | 10.7 | 12.6 | 12.6 |  | 460 | 610 | 760 | 890 | 1010 |  | 25.4209 | 38.7 | 57 | 963 | trawa koszona | 23 lipca 2007
25 | 14a | 50 | 0 | 26 | ' | 48.8 | " | 16 | 0 | 14 | ' | 22.5 | " | 290282.7907 | 304081.946 | 4.2 | 4.8 | nie ciągnie |  | 4.8 |  | 500 | 630 | 790 | 920 | 1060 |  | 26.072 | 37.2 | 58 | 962 | niska łąka | 23 lipca 2007
26 | 14 | 50 | 0 | 26 | ' | 49.8 | " | 16 | 0 | 14 | ' | 26 | " | 290311.0975 | 304152.0863 | 1.01 | 1.45 | 1.41 | 1.38 | 1.45 |  | 410 | 440 | 520 | 570 | 620 |  | 10.3009 | 33 | 38 | 961.2 | ściółka | 23 lipca 2007
27 | 10 | 50 | 0 | 26 | ' | 55.5 | " | 16 | 0 | 14 | ' | 21.5 | " | 290490.3589 | 304069.9246 | 1.39 | 2.5 | 3.1 | glina | 3.1 |  | 450 | 600 | 680 | 740 | 810 |  | 16.26 | 30.4 | 68 | 962.1 | łąka wysoka | 23 lipca 2007
28 | 39 | 50 | 0 | 26 | ' | 28.2 | " | 16 | 0 | 14 | ' | 46.9 | " | 289628.9898 | 304539.3401 | 2.24 | 3.6 | 4.4 | 5.4 | 5.4 |  | 420 | 530 | 660 | 760 | 830 |  | 20.7589 | 18.5 | 50 | 966.6 | ziemia | 27 lipca 2007
29 | 48a | 50 | 0 | 26 | ' | 24.4 | " | 16 | 0 | 14 | ' | 50.4 | " | 289509.1213 | 304603.9924 | 1 | 2.29 | 2.92 | glina | 2.92 |  | 320 | 340 | 360 | 380 | 400 |  | 3.923 | 20.6 | 78 | 965.9 | niska trawa | 27 lipca 2007
30 | 48 | 50 | 0 | 26 | ' | 22 | " | 16 | 0 | 14 | ' | 52.4 | " | 289433.5692 | 304640.6769 | 1.36 | 3.1 | 3.9 | 4.4 | 4.4 |  | 350 | 380 | 430 | 460 | 490 |  | 7.0297 | 21.8 | 65 | 965.5 | niska trawa | 27 lipca 2007
31 | 51a | 50 | 0 | 26 | ' | 19.4 | " | 16 | 0 | 14 | ' | 57 | " | 289349.9447 | 304728.3941 | 1.24 | 2.07 | 2.63 | glina | 2.63 |  | 390 | 460 | 490 | 520 | 570 |  | 8.0816 | 26.2 | 77 | 965.6 | niska trawa | 27 lipca 2007
32 | 51 | 50 | 0 | 26 | ' | 16.2 | " | 16 | 0 | 14 | ' | 57.4 | " | 289250.8653 | 304732.6211 | 1.02 | 1.85 | 2.24 | glina | 2.24 |  | 380 | 420 | 500 | 550 | 600 |  | 10.9291 | 27.2 | 57 | 965.4 | wysoka łąka | 27 lipca 2007
33 | 54a | 50 | 0 | 26 | ' | 13 | " | 16 | 0 | 14 | ' | 58.9 | " | 289150.9827 | 304758.536 | 3.1 | 3.3 | 3.5 | 3.9 | 3.9 |  | 410 | 510 | 590 | 660 | 730 |  | 14.8981 | 32.1 | 55 | 965 | wysoka łąka | 27 lipca 2007
34 | 54 | 50 | 0 | 26 | ' | 10.6 | " | 16 | 0 | 15 | ' | 2 | " | 289074.6299 | 304816.9142 | 1.44 | 3.4 | 3.5 | glina | 3.5 |  | 360 | 380 | 420 | 470 | 490 |  | 6.4724 | 38.2 | 54 | 965.2 | niska łąka | 27 lipca 2007
35 | 57a | 50 | 0 | 26 | ' | 7.8 | " | 16 | 0 | 15 | ' | 5.9 | " | 288985.3446 | 304890.6098 | 0.41 | 0.65 | 0.6 | skała | 0.65 |  | 340 | 390 | 420 | 450 | 470 |  | 6.0137 | 33.1 | 54 | 964.8 | średnia łąka | 27 lipca 2007
36 | 57 | 50 | 0 | 26 | ' | 5 | " | 16 | 0 | 15 | ' | 7 | " | 288898.103 | 304909.0996 | 0.71 | 1.68 | 2.68 | skała | 2.68 |  | 360 | 400 | 420 | 450 | 470 |  | 5.1258 | 30.2 | 63 | 965.4 | średnia łąka | 27 lipca 2007
37 | 60a | 50 | 0 | 26 | ' | 1.6 | " | 16 | 0 | 15 | ' | 8.6 | " | 288791.9749 | 304936.7644 | 2.03 | 2.52 | 2.51 | 2.14 | 2.52 |  | 350 | 370 | 390 | 400 | 420 |  | 3.1868 | 34.5 | 57 | 966.8 | niska łąka | 27 lipca 2007
38 | 60 | 50 | 0 | 25 | ' | 59.3 | " | 16 | 0 | 15 | ' | 12.3 | " | 288718.273 | 305007.0939 | 1.44 | 3 | 3.3 | 3.5 | 3.5 |  | 410 | 500 | 550 | 620 | 660 |  | 11.7348 | 31.4 | 58 | 966.3 | niska łąka | 27 lipca 2007
39 | 59a | 50 | 0 | 25 | ' | 57 | " | 16 | 0 | 15 | ' | 7.6 | " | 288650.6977 | 304911.7923 | 3.1 | 4.4 | glina |  | 4.4 |  | 390 | 500 | 550 | 610 | 670 |  | 12.6401 | 32.8 | 52 | 967.6 | koniczyna | 27 lipca 2007
40 | 59 | 50 | 0 | 25 | ' | 56.5 | " | 16 | 0 | 15 | ' | 3.4 | " | 288638.327 | 304828.4044 | 1.74 | 3.8 | 4.2 | glina | 4.2 |  | 420 | 540 | 620 | 700 | 790 |  | 16.9184 | 33.9 | 6600% | 967.6 | wysoka łąka | 27 lipca 2007
41 | 56 | 50 | 0 | 26 | ' | 1.9 | " | 16 | 0 | 14 | ' | 58.3 | " | 288808.7534 | 304734.0157 | 2.6 | 4 | 4.4 | glina | 4.4 |  | 420 | 530 | 610 | 710 | 810 |  | 18.1562 | 32.2 | 70 | 968.1 | niska łąka | 27 lipca 2007
42 | 53a | 50 | 0 | 26 | ' | 4.8 | " | 16 | 0 | 14 | ' | 54.9 | " | 288900.763 | 304670.2923 | 1.25 | 2.31 | 2.68 | glina | 2.68 |  | 360 | 420 | 480 | 540 | 590 |  | 10.8334 | 36 | 62 | 968 | średnia łąka | 27 lipca 2007
43 | 53 | 50 | 0 | 26 | ' | 7.4 | " | 16 | 0 | 14 | ' | 53.3 | " | 288982.1961 | 304641.7191 | 1.28 | 2.29 | 2.31 | 2.83 | 2.83 |  | 390 | 470 | 480 | 500 | 540 |  | 6.1558 | 36.5 | 44 | 968.3 | wysoka trawa | 27 lipca 2007
44 | 50a | 50 | 0 | 26 | ' | 10 | " | 16 | 0 | 14 | ' | 50.3 | " | 289064.6524 | 304585.5435 | 2.15 | 2.86 | 3.1 | glina | 3.1 |  | 390 | 490 | 590 | 640 | 700 |  | 14.282 | 38.3 | 53 | 968.4 | wysoka łąka | 27 lipca 2007
45 | 50 | 50 | 0 | 26 | ' | 13 | " | 16 | 0 | 14 | ' | 48.2 | " | 289158.7999 | 304547.5716 | 2.05 | 3.1 | 3.4 | glina | 3.4 |  | 390 | 490 | 590 | 660 | 730 |  | 15.5692 | 42.2 | 46 | 968.3 | wysoka łąka | 27 lipca 2007
46 | 47a | 50 | 0 | 26 | ' | 15.6 | " | 16 | 0 | 14 | ' | 46 | " | 289240.6735 | 304507.1723 | 2.36 | 3.5 | 3.9 | glina | 3.9 |  | 460 | 570 | 670 | 780 | 890 |  | 19.7157 | 40.3 | 35 | 968.2 | wysoka łąka | 27 lipca 2007
47 | 47 | 50 | 0 | 26 | ' | 18.8 | " | 16 | 0 | 14 | ' | 43.1 | " | 289341.5813 | 304453.6607 | 1.85 | 3.1 | 4 | 4.4 | 4.4 |  | 490 | 680 | 850 | 1070 | 1130 |  | 30.5635 | 42.3 | 51 | 967.8 | trawa, koniczyna | 27 lipca 2007
48 | 47b | 50 | 0 | 26 | ' | 20.6 | " | 16 | 0 | 14 | ' | 38.8 | " | 289400.2945 | 304370.9452 | 1.33 | 2.25 | 3.1 | glina | 3.1 |  | 360 | 390 | 440 | 470 | 490 |  | 6.3507 | 35.9 | 34 | 967.7 | trawa koszona | 27 lipca 2007
49 | 58 | 50 | 0 | 26 | ' | 8.3 | " | 16 | 0 | 15 | ' | 15.7 | " | 288993.633 | 305084.4062 | 1.66 | 2.78 | 3.28 | glina | 3.28 |  | 410 | 520 | 620 | 640 | 700 |  | 12.9969 | 36.6 | 74 | 964.1 | niska trawa | 27 lipca 2007
50 | 61a | 50 | 0 | 26 | ' | 5.4 | " | 16 | 0 | 15 | ' | 18.3 | " | 288902.2116 | 305132.361 | 2.1 | 3 | 3.3 | 3.5 | 3.5 |  | 390 | 490 | 590 | 660 | 750 |  | 16.461 | 37.7 | 59 | 963.8 | niska trawa | 27 lipca 2007
51 | 61 | 50 | 0 | 26 | ' | 2.5 | " | 16 | 0 | 15 | ' | 21.3 | " | 288810.5004 | 305188.2052 | 1.58 | 2.63 | 3.3 | 3.3 | 3.3 |  | 420 | 500 | 540 | 570 | 600 |  | 8.096 | 31.8 | 44 | 962.5 | wysoka trawa | 27 lipca 2007
52 | 55a | 50 | 0 | 26 | ' | 11.5 | " | 16 | 0 | 15 | ' | 13.1 | " | 289094.3158 | 305036.7958 | 2.73 | 6.2 | 8.3 | glina | 8.3 |  | 420 | 520 | 640 | 730 | 850 |  | 20.5337 | 26.6 | 80 | 964.3 | niska trawa, koniczyna | 27 lipca 2007
53 | 55 | 50 | 0 | 26 | ' | 14 | " | 16 | 0 | 15 | ' | 11.4 | " | 289172.7324 | 305006.1324 | 1 | 1.74 | 1.95 | skała | 1.95 |  | 360 | 450 | 510 | 560 | 640 |  | 12.9419 | 24.4 | 50 | 963.5 | ściółka | 27 lipca 2007
54 | 52 | 50 | 0 | 26 | ' | 19.2 | " | 16 | 0 | 15 | ' | 5.9 | " | 289337.2742 | 304903.6341 | 2.27 | 2.74 | 3 | skała | 3 |  | 320 | 360 | 380 | 400 | 420 |  | 4.5985 | 27.1 | 55 | 964.4 | niska, rzadka trawa | 27 lipca 2007
55 | 49 | 50 | 0 | 26 | ' | 25.4 | " | 16 | 0 | 15 | ' | 0.7 | " | 289532.4693 | 304808.1999 | 2.8 | 3.7 | 3.8 | 4.5 | 4.5 |  | 410 | 520 | 590 | 660 | 720 |  | 14.3407 | 32.3 | 46 | 966.2 | wysokie zarośla | 27 lipca 2007
56 | 8 | 50 | 0 | 26 | ' | 48.8 | " | 16 | 0 | 14 | ' | 3.2 | " | 290296.9479 | 303701.5018 | 0.87 | 2.73 | 3.2 | 3.5 | 3.5 |  | 360 | 420 | 470 | 520 | 560 |  | 9.4163 | 33.5 | 56 | 968.1 | wysoka trawa | 2007-08-01
57 | 11a | 50 | 0 | 26 | ' | 43.8 | " | 16 | 0 | 14 | ' | 1.5 | " | 290143.8414 | 303662.241 | 2.78 | 3.3 | 3.7 | 4.1 | 4.1 |  | 470 | 590 | 700 | 740 | 790 |  | 14.7402 | 36.2 | 43 | 967.6 | wysoka trawa | 2007-08-01
58 | 11 | 50 | 0 | 26 | ' | 39.9 | " | 16 | 0 | 14 | ' | 0.5 | " | 290024.1795 | 303638.0424 | 3.3 | 5.1 | 7.1 | 7.2 | 7.2 |  | 410 | 530 | 620 | 700 | 770 |  | 16.8126 | 32.4 | 40 | 967.6 | wysoka łąka | 2007-08-01
59 | 16 | 50 | 0 | 26 | ' | 34.6 | " | 16 | 0 | 14 | ' | 5.2 | " | 289857.1116 | 303724.6017 | 2.17 | 2.46 | 3.2 | glina | 3.2 |  | 330 | 410 | 470 | 490 | 530 |  | 9.053 | 32.7 | 37 | 967 | niska trawa, mech | 2007-08-01
60 | 17 | 50 | 0 | 26 | ' | 37.9 | " | 16 | 0 | 14 | ' | 13.8 | " | 289952.6754 | 303897.9306 | 1.65 | 2.22 | 8.6 | 9.6 | 9.6 |  | 350 | 390 | 440 | 480 | 520 |  | 8.1813 | 30 | 40 | 966.9 | ziemia | 2007-08-01
61 | 12a | 50 | 0 | 26 | ' | 40.7 | " | 16 | 0 | 14 | ' | 7.1 | " | 290044.0302 | 303769.0693 | 1.91 | 2.98 | 3.5 | 3.9 | 3.9 |  | 360 | 380 | 410 | 440 | 470 |  | 5.1876 | 38.2 | 40 | 967 | łąka koszona | 2007-08-01
62 | 12 | 50 | 0 | 26 | ' | 43.2 | " | 16 | 0 | 14 | ' | 8.7 | " | 290120.0328 | 303803.4829 | 2.17 | 3.8 | 4 | 4.3 | 4.3 |  | 420 | 470 | 530 | 590 | 640 |  | 10.6735 | 29.5 | 58 | 967 | łąka koszona | 2007-08-01
63 | 44 | 50 | 0 | 26 | ' | 9.1 | " | 16 | 0 | 14 | ' | 16.2 | " | 289061.8325 | 303912.1721 | 1.24 | 1.97 | 2.42 | 2.83 | 2.83 |  | 380 | 440 | 520 | 590 | 640 |  | 13.3307 | 19.2 | 60 | 975.1 | niska trawa | 2007-08-01
64 | 45 | 50 | 0 | 26 | ' | 12.1 | " | 16 | 0 | 14 | ' | 25.5 | " | 289147.6281 | 304098.9796 | 0.81 | 1.21 | 1.91 | 1.93 | 1.93 |  | 380 | 420 | 470 | 530 | 590 |  | 10.4501 | 21.8 | 77 | 974.9 | trawa koszona | 2007-08-01
65 | 46a | 50 | 0 | 26 | ' | 13.1 | " | 16 | 0 | 14 | ' | 31.9 | " | 289173.8118 | 304226.3104 | 0.67 | 1.8 | 2.24 | 2.95 | 2.95 |  | 350 | 390 | 420 | 450 | 480 |  | 6.1524 | 29.3 | 47 | 974.8 | trawa koszona | 2007-08-01
66 | 46 | 50 | 0 | 26 | ' | 15.5 | " | 16 | 0 | 14 | ' | 34.4 | " | 289246.0723 | 304278.3522 | 2.02 | 3.9 | 4.3 | glina | 4.3 |  | 340 | 380 | 430 | 470 | 510 |  | 8.0561 | 37.1 | 47 | 974.4 | trawa koszona | 2007-08-01
67 | 37a | 50 | 0 | 26 | ' | 18.4 | " | 16 | 0 | 14 | ' | 32.1 | " | 289337.2811 | 304236.3299 | 1.43 | 2.07 | 2.41 | glina | 2.41 |  | 370 | 430 | 490 | 540 | 600 |  | 10.862 | 32 | 46 | 974.8 | niska trawa | 2007-08-01
68 | 37 | 50 | 0 | 26 | ' | 20.9 | " | 16 | 0 | 14 | ' | 29.5 | " | 289416.363 | 304187.9361 | 1.39 | 2.28 | 2.87 | glina | 2.87 |  | 420 | 540 | 600 | 660 | 790 |  | 16.7002 | 26.3 | 54 | 974.8 | niska trawa, koniczyna | 2007-08-01
69 | 38 | 50 | 0 | 26 | ' | 24.1 | " | 16 | 0 | 14 | ' | 38.3 | " | 289508.7084 | 304365.0974 | 1.68 | 3.6 | 4.8 | 7.7 | 7.7 |  | 370 | 440 | 500 | 550 | 590 |  | 10.7392 | 24.2 | 60 | 973.3 | średnia łąka | 2007-08-01
70 | 29 | 50 | 0 | 26 | ' | 29.7 | " | 16 | 0 | 14 | ' | 33 | " | 289685.4641 | 304267.0275 | 0.64 | 1.07 | 1.65 | skała | 1.65 |  | 330 | 360 | 400 | 450 | 490 |  | 8.1018 | 20.7 | 50 | 973.4 | mech | 2007-08-01
71 | 30 | 50 | 0 | 26 | ' | 33.5 | " | 16 | 0 | 14 | ' | 41.2 | " | 289796.7738 | 304433.0381 | 3.8 | 9.4 | 21.8 | 35.4 | 35.4 |  | 570 | 810 | 1080 | 1340 | 1510 |  | 47.8311 | 19.6 | 69 | 974 | trawa koszona | 2007-08-01
72 | 24a | 50 | 0 | 26 | ' | 36.2 | " | 16 | 0 | 14 | ' | 39.2 | " | 289881.5885 | 304396.7032 | 2.25 | 12.7 | 18.2 | glina | 18.2 |  | 370 | 470 | 620 | 700 | 780 |  | 20.8123 | 20.1 | 62 | 974.4 | koniczyna, trawa koszona | 2007-08-01
73 | 24 | 50 | 0 | 26 | ' | 38.7 | " | 16 | 0 | 14 | ' | 36.5 | " | 289960.7411 | 304346.3414 | 2.7 | 20.1 | glina | glina | 20.1 |  | 390 | 490 | 590 | 680 | 780 |  | 19.22 | 20.2 | 64 | 974.4 | koniczyna, trawa koszona | 2007-08-01
74 | 25a | 50 | 0 | 26 | ' | 40.3 | " | 16 | 0 | 14 | ' | 42 | " | 290006.1115 | 304456.5975 | 0.66 | 0.98 | 1.26 | 1.72 | 1.72 |  | 360 | 410 | 440 | 480 | 520 |  | 7.7762 | 18.1 | 57 | 973.5 | ściółka | 2007-08-01
75 | 25 | 50 | 0 | 26 | ' | 41.8 | " | 16 | 0 | 14 | ' | 45.5 | " | 290049.8578 | 304527.3108 | 0.8 | 1.55 | skała | skała | 1.55 |  | 350 | 390 | 450 | 490 | 540 |  | 9.5702 | 16.5 | 51 | 968.1 | ziemia, las | 2007-08-01
76 | 19 | 50 | 0 | 26 | ' | 44.5 | " | 16 | 0 | 14 | ' | 33 | " | 290142.3543 | 304283.9941 | 0.34 | 0.7 | 0.83 | 0.91 | 0.91 |  | 360 | 390 | 440 | 470 | 500 |  | 7.1927 | 16.4 | 62 | 969.8 | ściółka | 2007-08-01
77 | 18 | 50 | 0 | 26 | ' | 41 | " | 16 | 0 | 14 | ' | 22.9 | " | 290041.7037 | 304080.8795 | 0.3 | 0.68 | 7.8 | 8.8 | 8.8 |  | 340 | 380 | 420 | 470 | 520 |  | 8.9513 | 19 | 60 | 974.2 | ściółka, żwir | 2007-08-01
78 | 23a | 50 | 0 | 26 | ' | 38.2 | " | 16 | 0 | 14 | ' | 25.7 | " | 289953.2132 | 304132.8639 | 2.69 | 3.3 | glina | glina | 3.3 |  | 340 | 380 | 420 | 480 | 550 |  | 10.2874 | 20.6 | 65 | 974.2 | trawa koszona | 2007-08-01
79 | 23 | 50 | 0 | 26 | ' | 35.5 | " | 16 | 0 | 14 | ' | 27.9 | " | 289868.2501 | 304173.1364 | 0.99 | 1.73 | 2.09 | 2.4 | 2.4 |  | 340 | 380 | 420 | 460 | 500 |  | 7.932 | 19.7 | 59 | 973.5 | trawa koszona | 2007-08-01
80 | 22 | 50 | 0 | 26 | ' | 32.2 | " | 16 | 0 | 14 | ' | 19 | " | 289772.8983 | 303993.8964 | 1.11 | 2.25 | 2.71 | 3.3 | 3.3 |  | 350 | 400 | 440 | 480 | 520 |  | 8.334 | 19.3 | 55 | 972.8 | niska trawa | 2007-08-01
81 | 28 | 50 | 0 | 26 | ' | 26.9 | " | 16 | 0 | 14 | ' | 24.3 | " | 289605.3982 | 304092.2998 | 1.34 | 2.98 | 4.2 | 4.3 | 4.3 |  | 360 | 410 | 440 | 470 | 500 |  | 6.7113 | 21.2 | 76 | 974 | trawa koszona | 2007-08-01
82 | 27 | 50 | 0 | 26 | ' | 23.6 | " | 16 | 0 | 14 | ' | 15.2 | " | 289510.1945 | 303909.1071 | 2.84 | 3.3 | 3.8 | glina | 3.8 |  | 420 | 520 | 640 | 740 | 850 |  | 21.3276 | 21.1 | 46 | 974.1 | średnia trawa | 2007-08-02
83 | 21 | 50 | 0 | 26 | ' | 28.9 | " | 16 | 0 | 14 | ' | 10.4 | " | 289677.3313 | 303820.5638 | 1.96 | 2.92 | 3.3 | glina | 3.3 |  | 380 | 440 | 490 | 540 | 590 |  | 10.188 | 23.1 | 48 | 973 | wysoka łąka | 2007-08-02
84 | 15 | 50 | 0 | 26 | ' | 31.3 | " | 16 | 0 | 13 | ' | 56.7 | " | 289761.481 | 303553.2378 | 1 | 1.47 | 1.82 | 2.2 | 2.2 |  | 380 | 440 | 500 | 550 | 610 |  | 11.0693 | 25.7 | 61 | 972.9 | łąka skoszona | 2007-08-02
85 | 20 | 50 | 0 | 26 | ' | 25.8 | " | 16 | 0 | 14 | ' | 1.5 | " | 289588.1648 | 303641.5405 | 1.64 | 2.13 | 2.71 | glina | 2.71 |  | 340 | 380 | 420 | 460 | 500 |  | 7.7264 | 27.4 | 62 | 973.2 | wysoka łąka | 2007-08-02
86 | 26 | 50 | 0 | 26 | ' | 20.3 | " | 16 | 0 | 14 | ' | 6 | " | 289415.0704 | 303723.9351 | 1.76 | 2.25 | glina | glina | 2.25 |  | 360 | 400 | 470 | 500 | 540 |  | 8.905 | 27.2 | 73 | 974.7 | średnia trawa | 2007-08-02
87 | 35 | 50 | 0 | 26 | ' | 14 | " | 16 | 0 | 14 | ' | 11.6 | " | 289216.474 | 303827.1046 | 0.62 | 1.13 | 1.64 | glina | 1.64 |  | 340 | 400 | 450 | 490 | 530 |  | 9.0895 | 27.5 | 52 | 974.7 | trawa koszona | 2007-08-02
88 | 36 | 50 | 0 | 26 | ' | 17.1 | " | 16 | 0 | 14 | ' | 20.4 | " | 289305.7203 | 304004.1645 | 0.72 | 2.12 | 3.5 | glina | 3.5 |  | 380 | 460 | 500 | 540 | 590 |  | 9.7425 | 25.1 | 66 | 974.2 | niska trawa | 2007-08-02