## Arkusz1
Numer punktu | Oznaczenie punktu | Współrzędne punktów (WGS 84) | [11 empty] | Współrzędne punktów (1965/4) |  | Zawartość dwutlenku węgla, % obj. |  |  |  |  | Stężenie CO2 w komorze akumulacyjnej, PPM | [6 empty] | Strumień CO2 | Warunki pomiaru
|  | B | [5 empty] | L | [5 empty] | X | Y | na 25 cm | na 50 cm | na 75 cm | na 100 cm | maksymalna wart. | 0 min | 1 min | 2 min | 3 min | 4 min | 5 min | 6min | g/m2/d | temp., oC | wilgotn., % | ciśnienie, mbar | podłoże | data pomiaru
1 | 20 | 50 | 0 | 18 | ' | 4.6 | " | 16 | 0 | 35 | ' | 11.2 | " | 5474703.8426 | 3697013.7297 | 0.14 | 0.71 | 1.12 | 1.13 | 1.13 |  | 350 | 400 | 420 | 460 |  |  | 6.8155 | 25.1 | 40 | 973.6 | trawa zielona | 5 września 2006
2 | 12 | 50 | 0 | 18 | ' | 7.9 | " | 16 | 0 | 35 | ' | 11.6 | " | 5474805.7934 | 3697021.7642 | 2.31 | 2.51 | 2.57 | 2.57 | 2.57 |  | 600 | 690 | 770 | 850 |  |  | 16.1168 | 26.1 | 33 | 974.1 | trawa zielona | 5 września 2006
3 | źródło | 50 | 0 | 18 | ' | 7 | " | 16 | 0 | 35 | ' | 12.2 | " | 5474777.9723 | 3697033.6055 |  |  |  |  | 0
4 | 4 | 50 | 0 | 18 | ' |  | " | 16 | 0 | 35 | ' |  | " |  |  | 0.16 | 0.27 | 0.29 | 0.43 | 0.43 |  | 440 | 470 | 550 | 620 |  |  | 12.1319 | 23.2 | 40 | 972.1 | las, ziemia, kamienie | 5 września 2006
5 | 5a | 50 | 0 | 18 | ' | 12.8 | " | 16 | 0 | 35 | ' | 15.8 | " | 5474957.0926 | 3697105.0533 | 0.33 | 0.36 | 0.4 | 0.43 | 0.43 |  | 670 | 820 | 890 | 950 |  |  | 17.8982 | 21.5 | 46 | 971.5 | las, ziemia ściółka | 5 września 2006
6 | 5 | 50 | 0 | 18 | ' |  | " | 16 | 0 | 35 | ' |  | " |  |  | 0.09 | 0.11 | 0.11 | 0.11 | 0.11 | 300 | 400 | 410 | 410 | 410 |  |  | 4.53 | 21 | 52 | 971.2 | las, ziemia | 5 września 2006
7 | 6 | 50 | 0 | 18 | ' |  | " | 16 | 0 | 35 | ' |  | " |  |  | 0.19 | 0.23 | 0.24 | skała | 0.24 |  | 360 | 380 | 400 | 420 |  |  | 3.9441 | 20.6 | 56 | 971.1 | las, ziemia | 5 września 2006
8 | 7 | 50 | 0 | 18 | ' |  | " | 16 | 0 | 35 | ' |  | " |  |  | 0.24 | 0.67 | 0.94 | 1.08 | 1.08 |  | 410 | 450 | 490 | 520 |  |  | 7.3183 | 20 | 47 | 972 | las, ziemia | 5 września 2006
9 | 15 | 50 | 0 | 18 | ' | 9.2 | " | 16 | 0 | 35 | ' | 32.5 | " | 5474845.4945 | 3697435.4054 | 0.9 | 1.92 | 2.08 |  | 2.08 |  | 660 | 780 | 810 | 870 |  |  | 13.0811 | 20 | 61 | 974 | trawa wysoka | 5 września 2006
10 | 14a | 50 | 0 | 18 | ' | 7.4 | " | 16 | 0 | 35 | ' | 25.3 | " | 5474790.0365 | 3697292.8612 | 0 | 0.48 | 0.5 |  | 0.5 |  | 300 | 310 | 340 | 350 |  |  | 3.5654 | 20 | 47 | 973.4 | trawa | 5 września 2006
11 | 14 | 50 | 0 | 18 | ' | 9 | " | 16 | 0 | 35 | ' | 22.4 | " | 5474839.5358 | 3697235.5274 | 0.66 | 1.27 | 1.02 | woda | 1.27 |  | 830 | 1000 | 1070 | 1100 |  |  | 17.2559 | 23 | 54 | 973.5 | trawa | 5 września 2006
12 | 13 | 50 | 0 | 18 | ' | 7.9 | " | 16 | 0 | 35 | ' | 16.5 | " | 5474805.6815 | 3697118.7321 | 0.4 | 1.45 | 2.04 | 3 | 3 |  | 480 | 520 | 590 | 610 |  |  | 8.9889 | 24 | 48 | 973.4 | trawa zielona | 5 września 2006
13 | 10 | 50 | 0 | 18 | ' | 7.3 | " | 16 | 0 | 35 | ' | 0.3 | " | 5474787.5202 | 3696798.1221 | 2.49 | 2.59 | 2.63 | 2.63 | 2.63 |  | 600 | 660 | 720 | 750 |  |  | 9.9817 | 23.5 | 50 | 973.3 | trawa | 5 września 2006
14 | 3 | 50 | 0 | 18 | ' | 9.6 | " | 16 | 0 | 35 | ' | 1.3 | " | 5474858.5595 | 3696817.997 | 0.32 | 0.52 | 0.76 | skała | 0.76 |  | 630 | 700 | 790 | 840 |  |  | 14.0141 | 24.5 | 52 | 971.2 | trawa | 5 września 2006
15 | 11 | 50 | 0 | 18 | ' | 8.2 | " | 16 | 0 | 35 | ' | 5.8 | " | 5474815.1973 | 3696906.9969 | 0.74 | 0.95 | skała |  | 0.95 |  | 670 | 700 | 720 | 780 |  |  | 6.8097 | 25.2 | 58 | 973.1 | trawa | 5 września 2006
16 | 2a | 50 | 0 | 18 | ' | 10.2 | " | 16 | 0 | 34 | ' | 46.9 | " | 5474877.448 | 3696533.0564 | 0.83 | 1 | 1.67 | 1.67 | 1.67 |  | 480 | 590 | 730 | 790 |  |  | 20.9407 | 23 | 47 | 971.6 | trawa | 5 września 2006
17 | 2 | 50 | 0 | 18 | ' | 10.3 | " | 16 | 0 | 34 | ' | 51.6 | " | 5474880.4217 | 3696626.0689 | 1.28 | 2.21 | 2.3 | 2.56 | 2.56 |  | 960 | 1090 | 1130 | 1200 |  |  | 14.8579 | 23.5 | 55 | 972.2 | trawa zielona | 5 września 2006
18 | 9 | 50 | 0 | 18 | ' | 6.2 | " | 16 | 0 | 34 | ' | 54.9 | " | 5474753.6635 | 3696691.2175 | 0.23 | 0.3 | 0.32 | 0.67 | 0.67 |  | 570 | 660 | 740 | 850 |  |  | 18.0552 | 22.3 | 57 | 972 | ziemia, słaba trawa | 5 września 2006
19 | 1 | 50 | 0 | 18 | ' | 10.3 | " | 16 | 0 | 34 | ' | 40.7 | " | 5474880.6934 | 3696410.368 | 0.9 | 1.1 | 1.12 | 1.12 | 1.12 |  | 680 | 790 | 870 | 950 |  |  | 17.5478 | 20.9 | 50 | 971.9 | trawa zielona | 5 września 2006
20 | 19 | 50 | 0 | 18 | ' | 4.8 | " | 16 | 0 | 35 | ' | 0.5 | " | 5474710.273 | 3696801.9869 | 0.69 | 0.82 | 1.01 | 1.36 | 1.36 |  | 570 | 620 | 640 | 680 |  |  | 6.931 | 19.8 | 60 | 972.5 | trawa - chaszcze | 6 września 2006
21 | 18 | 50 | 0 | 18 | ' |  | " | 16 | 0 | 35 | ' |  | " |  |  | 0.24 | 0.28 | 0.59 | 0.8 | 0.8 |  | 500 | 540 | 590 | 620 |  |  | 8.1719 | 17.4 | 60 | 970.8 | trawa, ziemia | 6 września 2006
22 | 17 | 50 | 0 | 18 | ' | 4.3 | " | 16 | 0 | 34 | ' | 41.3 | " | 5474695.2962 | 3696422.0045 | 0.29 | 0.3 | 0.47 | skała | 0.47 |  | 600 | 680 | 720 | 770 |  |  | 10.9627 | 17 | 78 | 969.5 | trawa | 6 września 2006
23 | 8 | 50 | 0 | 18 | ' | 7.1 | " | 16 | 0 | 34 | ' | 40.7 | " | 5474781.823 | 3696410.2414 | 0.12 | 0.26 | 0.32 | 0.59 | 0.59 |  | 720 | 790 | 830 | 940 |  |  | 13.9645 | 17.2 | 65 | 971 | ziemia, ściółka | 6 września 2006
24 | 16 | 50 | 0 | 18 | ' | 9 | " | 16 | 0 | 35 | ' | 42.3 | " | 5474839.1083 | 3697629.3331 | 0.2 | 0.63 | 1.07 | 1.63 | 1.63 |  | 640 | 740 | 830 | 880 |  |  | 16.2895 | 16 | 65 | 974.8 | trawa | 6 września 2006
25 | 21 | 50 | 0 | 18 | ' | 4.7 | " | 16 | 0 | 35 | ' | 21.8 | " | 5474706.6921 | 3697223.5044 | 0.3 | 1.61 | 1.65 | skała | 1.65 |  | 700 | 800 | 930 | 1000 |  |  | 20.663 | 15.7 | 70 | 971.4 | gęsta trawa | 6 września 2006
26 | 22 | 50 | 0 | 18 | ' | 4.9 | " | 16 | 0 | 35 | ' | 31.3 | " | 5474712.6633 | 3697411.5136 | 0.92 | 1.75 | 1.93 |  | 1.93 |  | 720 | 780 | 830 | 880 |  |  | 10.6557 | 15.1 | 75 | 971.5 | las, ziemia, ściółka | 6 września 2006
27 | 23 | 50 | 0 | 18 | ' | 5 | " | 16 | 0 | 35 | ' | 43 | " | 5474715.5058 | 3697643.0564 | 0.24 | 0.31 | skała |  | 0.31 |  | 530 | 570 | 600 | 640 |  |  | 7.2314 | 15 | 80 | 970.3 | ziemia, ściółka | 6 września 2006