## Arkusz1
Numer punktu | Oznaczenie punktu | Współrzędne punktów (WGS 84) | [11 empty] | Współrzędne punktów (1965/4) |  | Zawartość dwutlenku węgla, % obj. |  |  |  |  | Stężenie CO2 w komorze akumulacyjnej, PPM | [6 empty] | Strumień CO2 | Warunki pomiaru
|  | B | [5 empty] | L | [5 empty] | X | Y | na 25 cm | na 50 cm | na 75 cm | na 100 cm | maksymalna wart. | 0 min | 1 min | 2 min | 3 min | 4 min | 5 min | 6min | g/m2/d | temp., oC | wilgotn., % | ciśnienie, mbar | podłoże | data pomiaru
1 | 44 | 50 | 0 | 55 | ' | 32.2 | " | 16 | 0 | 4 | ' | 31.6 | " | 5544314.9065 | 3661172.2147 | 2.53 | 3.1 | 3.2 | 3.2 | 3.2 | 260 | 310 | 390 | 460 | 540 |  |  | 13.7311 | 26.2 | 60 | 970.5 | wysoka, zielona trawa | 16 sierpnia 2006
2 | 44a | 50 | 0 | 55 | ' | 29.8 | " | 16 | 0 | 4 | ' | 36.2 | " | 5544240.0252 | 3661261.4379 | 0.45 | 0.75 | 0.82 | 0.89 | 0.89 | 300 | 480 | 720 | 850 | 980 |  |  | 33.7428 | 23.7 | 82 | 970.6 | wysoka, zielona trawa | 16 sierpnia 2006
3 | 48 | 50 | 0 | 55 | ' | 27.6 | " | 16 | 0 | 4 | ' | 38.8 | " | 5544171.6411 | 3661311.6583 | 0.82 | 0.26 | 0.45 | 0.6 | 0.82 | 300 | 440 | 540 | 630 | 700 |  |  | 19.3396 | 20.4 | 72 | 971.7 | las, ściółka leśna | 16 sierpnia 2006
4 | 53 | 50 | 0 | 55 | ' | 25.2 | " | 16 | 0 | 4 | ' | 50.3 | " | 5544095.6744 | 3661535.629 | 0.81 | 1.67 | 1.84 | 1.9 | 1.9 | 290 | 420 | 470 | 550 | 660 |  |  | 17.2053 | 19.5 | 74 | 970.2 | las, krzaki | 16 sierpnia 2006
5 | 49 | 50 | 0 | 55 | ' | 31.3 | " | 16 | 0 | 4 | ' | 45.8 | " | 5544284.8524 | 3661449.2754 | 4.2 | 4.4 | 4.1 | 2.97 | 4.4 | 280 | 350 | 410 | 490 | 590 |  |  | 14.5923 | 27.5 | 56 | 967.7 | zboże | 16 sierpnia 2006
6 | 49a | 50 | 0 | 55 | ' | 30.1 | " | 16 | 0 | 4 | ' | 51.4 | " | 5544246.8944 | 3661558.3293 | 4.6 | glina | 3.3 | 1.5 | 4.6 | 280 | 390 | 500 | 590 | 740 |  |  | 21.3408 | 29.9 | 54 | 968 | zboże | 16 sierpnia 2006
7 | 49b | 50 | 0 | 55 | ' | 33.5 | " | 16 | 0 | 4 | ' | 41 | " | 5544353.5828 | 3661356.0949 | 0.76 | 1.01 | 1.21 | 1.22 | 1.22 | 300 | 330 | 440 | 520 | 540 |  |  | 12.8593 | 27.4 | 56 | 967 | zboże | 16 sierpnia 2006
8 | 45 | 50 | 0 | 55 | ' | 36.8 | " | 16 | 0 | 4 | ' | 39.2 | " | 5544455.8261 | 3661321.7724 | 2.73 | 3.4 | 3.5 | 2.93 | 3.5 | 300 | 360 | 420 | 470 | 540 |  |  | 11.504 | 22.6 | 57 | 966.7 | las, ziemia | 16 sierpnia 2006
9 | 45a | 50 | 0 | 55 | ' | 39.3 | " | 16 | 0 | 4 | ' | 34.7 | " | 5544533.7801 | 3661234.5299 | 2.1 | 2.92 | 2.58 | 2.33 | 2.92 | 290 | 420 | 530 | 680 | 790 |  |  | 24.6313 | 21.9 | 68 | 966.9 | łąka, skraj lasu | 16 sierpnia 2006
10 | 41 | 50 | 0 | 55 | ' | 42.2 | " | 16 | 0 | 4 | ' | 33.4 | " | 5544623.5863 | 3661209.8736 | 0.47 | 0.98 | 1.22 | 1.17 | 1.22 | 270 | 360 | 400 | 470 | 500 |  |  | 11.1772 | 20.9 | 69 | 966.6 | las, ściółka leśna | 16 sierpnia 2006
11 | 37 | 50 | 0 | 55 | ' | 46.8 | " | 16 | 0 | 4 | ' | 27.8 | " | 5544766.6 | 3661101.6859 | 0.41 | 2.41 | 2.6 | 2.95 | 2.95 | 260 | 400 | 520 | 660 | 780 |  |  | 24.6141 | 31.7 | 74 | 967.6 | wysoka trawa, krzaki | 16 sierpnia 2006
12 | 36 | 50 | 0 | 55 | ' | 43.1 | " | 16 | 0 | 4 | ' | 18.9 | " | 5544653.7012 | 3660926.9746 | 0.8 | 0.87 | 0.86 | 0.94 | 0.94 | 280 | 330 | . | 530 | 640 | 720 |  | 17.2884 | 33.7 | 53 | 968.1 | łąka, wysoka trawa | 16 sierpnia 2006
13 | 40 | 50 | 0 | 55 | ' | 37.6 | " | 16 | 0 | 4 | ' | 26.4 | " | 5544482.5744 | 3661072.0335 | 0.01 | woda |  |  | 0.01 | 290 | 380 | 420 | 520 | 570 |  |  | 13.3747 | 29.6 | 58 | 969.7 | zboże | 16 sierpnia 2006
14 | odwiert 1 | 50 | 0 | 55 | ' | 37.6 | " | 16 | 0 | 4 | ' | 25.8 | " | 5544482.6699 | 3661060.3176 | . | . | . | .. | [13 empty] | 16 sierpnia 2006
15 | 39 | 50 | 0 | 55 | ' | 33.5 | " | 16 | 0 | 4 | ' | 17.5 | " | 5544357.318 | 3660897.2109 | 3.1 | 3.8 | 4.4 | 4.2 | 4.4 | 300 | 520 | 850 | 1090 | 1340 |  |  | 50.9822 | 27.4 | 50 | 969.3 | niska trawa | 16 sierpnia 2006
16 | 39a | 50 | 0 | 55 | ' | 33.8 | " | 16 | 0 | 4 | ' | 22.8 | " | 5544365.741 | 3661000.7795 | 2.96 | 4.1 | 4.6 | 4.9 | 4.9 | 290 | 330 | 420 | 470 | 490 |  |  | 10.4107 | 26.8 | 56 | 969.4 | niska trawa | 16 sierpnia 2006
17 | 43 | 50 | 0 | 55 | ' | 28.6 | " | 16 | 0 | 4 | ' | 23.6 | " | 5544204.9514 | 3661015.0899 | 0.1 | glina | glina | glina | 0.1 | 270 | 360 | 500 | 610 | 740 |  |  | 22.7092 | 30 | 51 | 969.8 | łąka, zielona trawa | 16 sierpnia 2006
18 | 42 | 50 | 0 | 55 | ' | 24.6 | " | 16 | 0 | 4 | ' | 14.6 | " | 5544082.8026 | 3660838.3291 | 0.01 | glina | glina | glina | 0.01 | 270 | 320 | 360 | 410 | 450 |  |  | 8.554 | 31 | 52 | 969.2 | zboże | 16 sierpnia 2006
19 | 46 | 50 | 0 | 55 | ' | 20 | " | 16 | 0 | 4 | ' | 20.5 | " | 5543939.7356 | 3660952.3829 | 3.2 | glina | glina | glina | 3.2 | 290 | 380 | 450 | 540 | 680 |  |  | 17.8603 | 31.2 | 56 | 969.4 | ściernisko | 16 sierpnia 2006
20 | 50 | 50 | 0 | 55 | ' | 14.5 | " | 16 | 0 | 4 | ' | 26.7 | " | 5543768.8165 | 3661072.0751 | 2.58 | glina | glina | glina | 2.58 | 290 | 380 | 470 | 540 | 640 |  |  | 16.3999 | 30 | 61 | 969.1 | zielona łąka | 16 sierpnia 2006
21 | 51 | 50 | 0 | 55 | ' | 18.2 | " | 16 | 0 | 4 | ' | 35.4 | " | 5543881.752 | 3661242.907 | 4.3 | 2.59 | woda |  | 4.3 | 260 | 400 | 560 | 700 | 810 |  |  | 26.8291 | 28.7 | 54 | 969.7 | zielona łąka | 16 sierpnia 2006
22 | 51a | 50 | 0 | 55 | ' | 20.1 | " | 16 | 0 | 4 | ' | 38.9 | " | 5543939.9011 | 3661311.7334 | 1.57 | 1.96 | 1.84 | 1.62 | 1.96 | 280 | 410 | 550 | 680 | 810 |  |  | 25.5337 | 28 | 62 | 969.2 | łąka, wysoka trawa | 18 sierpnia 2006
23 | 52 | 50 | 0 | 55 | ' | 20.9 | " | 16 | 0 | 4 | ' | 40.8 | " | 5543964.3178 | 3661349.0378 | 0.42 | 0.75 | 0.78 | 0.81 | 0.81 | 290 | 370 | 470 | 560 | 680 |  |  | 18.7218 | 26.4 | 57 | 969.2 | zielona trawa | 18 sierpnia 2006
24 | 47 | 50 | 0 | 55 | ' | 19.6 | " | 16 | 0 | 4 | ' | 26.7 | " | 5543926.3889 | 3661073.3592 | 1.37 | glina | glina | glina | 1.37 | 300 | 340 | 440 | 520 | 570 |  |  | 13.8585 | 27.1 | 62 | 968.8 | zboże | 18 sierpnia 2006
25 | 35 | 50 | 0 | 55 | ' | 39.2 | " | 16 | 0 | 4 | ' | 10.8 | " | 5544534.5007 | 3660767.8259 | 2.04 | 1.66 | glina | glina | 2.04 | 270 | 300 | 420 | 490 | 520 |  |  | 12.7887 | 38.4 | 61 | 968 | ściernisko | 18 sierpnia 2006
26 | 34 | 50 | 0 | 55 | ' | 35.5 | " | 16 | 0 | 4 | ' | 2.5 | " | 5544421.5166 | 3660604.8155 | 2.36 | 2.07 | 2.24 | glina | 2.36 | 260 | 410 | 540 | 680 | 830 |  |  | 25.9228 | 40.9 | 53 | 967.9 | łąka, zielona trawa | 18 sierpnia 2006
27 | 30 | 50 | 0 | 55 | ' | 40.5 | " | 16 | 0 | 3 | ' | 58.1 | " | 5544576.708 | 3660520.1735 | 1.02 | glina | glina | glina | 1.02 | 270 | 360 | 440 | 520 | 620 |  |  | 15.6025 | 44.9 | 44 | 967.3 | polna droga, zielona trawa | 18 sierpnia 2006
28 | 26 | 50 | 0 | 55 | ' | 47.1 | " | 16 | 0 | 3 | ' | 52 | " | 5544781.6101 | 3660402.7527 | . | 0.46 | glina | glina | 0.46 | 300 | 370 | 450 | 550 | 640 |  |  | 15.5913 | 44.9 | 36 | 966.6 | zboże | 18 sierpnia 2006
29 | 21 | 50 | 0 | 55 | ' | 51.6 | " | 16 | 0 | 3 | ' | 45 | " | 5544921.7781 | 3660267.2301 | 65 | 3.5 | glina | glina | 65 | 290 | 320 | 390 | 450 | 500 |  |  | 9.879 | 47.5 | 41 | 965.5 | zboże | 18 sierpnia 2006
30 | 21a | 50 | 0 | 55 | ' | 50.5 | " | 16 | 0 | 3 | ' | 47.3 | " | 5544887.419 | 3660311.8552 | 4.9 | glina | glina | glina | 4.9 | 300 | 370 | 490 | 570 | 660 |  |  | 16.4975 | 48.1 | 37 | 965.7 | zboże | 18 sierpnia 2006
31 | 21b | 50 | 0 | 55 | ' | 52.3 | " | 16 | 0 | 3 | ' | 42.7 | " | 5544943.7789 | 3660222.5028 | 4 | glina | glina | glina | 4 | 300 | 440 | 640 | 790 | 910 |  |  | 28.8144 | 40.6 | 48 | 965.3 | zielona trawa | 18 sierpnia 2006
32 | 21c | 50 | 0 | 55 | ' | 54.7 | " | 16 | 0 | 3 | ' | 48.4 | " | 5545017.0062 | 3660334.409 | 5 | 3.1 | glina | glina | 5 | 300 | 360 | 490 | 640 | 760 |  |  | 21.9072 | 42.4 | 40 | 965.7 | ściernisko | 18 sierpnia 2006
33 | 22 | 50 | 0 | 55 | ' | 55.2 | " | 16 | 0 | 3 | ' | 53.2 | " | 5545031.678 | 3660428.2544 | 1.72 | glina | glina | glina | 1.72 | 290 | 340 | 440 | 500 | 570 |  |  | 13.1262 | 43 | 40 | 966.2 | ściernisko | 18 sierpnia 2006
34 | 22a | 50 | 0 | 55 | ' | 52.4 | " | 16 | 0 | 3 | ' | 56.7 | " | 5544944.6026 | 3660495.8751 | 2.62 | glina | glina | glina | 2.62 | 290 | 320 | 440 | 540 | 700 | . |  | 18.6784 | 47.9 | 37 | 966.6 | ściernisko | 18 sierpnia 2006
35 | 27 | 50 | 0 | 55 | ' | 49.8 | " | 16 | 0 | 3 | ' | 58.7 | " | 5544863.949 | 3660534.2614 | 1.57 | 1.78 | glina | glina | 1.78 | 310 | 370 | 410 | 470 | 560 |  |  | 10.7336 | 49.3 | 32 | 967 | ściernisko | 18 sierpnia 2006
36 | 31 | 50 | 0 | 55 | ' | 44.7 | " | 16 | 0 | 4 | ' | 5.5 | " | 5544705.2823 | 3660665.735 | 0.63 | glina | glina | glina | 0.63 | 320 | 380 | 470 | 530 | 610 |  |  | 13.4354 | 40.5 | 33 | 967.7 | zboże | 18 sierpnia 2006
37 | 32 | 50 | 0 | 55 | ' | 48.8 | " | 16 | 0 | 4 | ' | 13.3 | " | 5544830.707 | 3660819.074 | 2.02 | 2.99 | glina | glina | 2.99 | 300 | 460 | 560 | 760 | 830 |  |  | 25.6929 | 32 | 60 | 966.4 | łąka, wysoka trawa zarośla | 18 sierpnia 2006
38 | 32a | 50 | 0 | 55 | ' | 49.5 | " | 16 | 0 | 4 | ' | 14 | " | 5544852.2225 | 3660832.9189 | 1.53 | 0.84 | 1.8 | glina | 1.8 | 320 | 470 | 600 | 680 | 750 |  |  | 20.3678 | 29.7 | 53 | 966.4 | zarośla | 18 sierpnia 2006
39 | odwiert 2 | 50 | 0 | 55 | ' | 50 | " | 16 | 0 | 4 | ' | 17.1 | " | 5544867.1749 | 3660893.5732 |  |  |  |  | 0 | [12 empty] | 18 sierpnia 2006
40 | 33 | 50 | 0 | 55 | ' | 52.2 | " | 16 | 0 | 4 | ' | 20.9 | " | 5544934.5405 | 3660968.3238 | 0 | 0.42 | 0.14 | 0.08 | 0.42 | 290 | 350 | 370 | 410 | 440 |  |  | 6.9369 | 25.9 | 59% | 966 | las, ściółka leśna | 18 sierpnia 2006
41 | 29 | 50 | 0 | 55 | ' | 58 | " | 16 | 0 | 4 | ' | 16 | " | 5545114.5232 | 3660874.1201 | 1.2 | 2.83 | 2.11 | 1.05 | 2.83 | 330 | 530 | 730 | 900 | 1050 |  |  | 34.4085 | 30.1 | 68 | 966.4 |  | 18 sierpnia 2006
42 | 29a | 50 | 0 | 55 | ' | 56 | " | 16 | 0 | 4 | ' | 11.9 | " | 5545053.3863 | 3660793.5641 | 1.68 | 1.75 | 1.7 | skała | 1.75 | 290 | 360 | 440 | 500 | 550 |  |  | 12.5586 | 29.5 | 55 | 965.4 | zielona trawa | 19 sierpnia 2006
43 | 28 | 50 | 0 | 55 | ' | 54.1 | " | 16 | 0 | 4 | ' | 7.8 | " | 5544995.3404 | 3660713.0317 | 0.48 | 1.74 | 2 | 1.78 | 2 | 300 | 390 | 440 | 470 | 520 |  |  | 10.0184 | 25.7 | 69 | 965.2 | las iglasty, ściółka | 19 sierpnia 2006
44 | 28a | 50 | 0 | 55 | ' | 48.6 | " | 16 | 0 | 4 | ' | 5.9 | " | 5544825.7145 | 3660674.5368 | 1.19 | 0.56 | 0.28 |  | 1.19 | 320 | 520 | 660 | 730 | 820 |  |  | 23.5691 | 22.9 | 68 | 966.7 | polanka | 19 sierpnia 2006
45 | 38 | 50 | 0 | 55 | ' | 30.4 | " | 16 | 0 | 4 | ' | 8.3 | " | 5544263.0122 | 3660716.7755 | 0.01 | 0.14 | woda |  | 0.14 | 290 | 390 | 440 | 520 | 570 |  |  | 13.2953 | 26.5 | 76 | 967.9 | ściernisko | 19 sierpnia 2006
46 | 38a | 50 | 0 | 55 | ' | 32.7 | " | 16 | 0 | 4 | ' | 7.8 | " | 5544334.1544 | 3660707.596 | 1.19 | 1.82 | 2.19 | 2.39 | 2.39 | [12 empty] | 19 sierpnia 2006
47 | 20 | 50 | 0 | 56 | ' | 12 | " | 16 | 0 | 4 | ' | 11.4 | " | 5545547.8113 | 3660787.8595 | 2.11 | 1.86 | 1.8 | 1.37 | 2.11 | 300 | 330 | 440 | 500 | 600 |  |  | 14.3568 | 37.7 | 53 | 971.6 | wysoka, zielona trawa | 19 sierpnia 2006
48 | 15 | 50 | 0 | 56 | ' | 17.2 | " | 16 | 0 | 4 | ' | 5.4 | " | 5545709.4361 | 3660672.047 | 2.21 | 2.32 | glina | glina | 2.32 | 300 | 300 | 380 | 420 | 440 |  |  | 7.2573 | 46.3 | 32 | 971.6 | ściernisko | 19 sierpnia 2006
49 | 14 | 50 | 0 | 56 | ' | 13.3 | " | 16 | 0 | 3 | ' | 57.2 | " | 5545590.2596 | 3660510.9722 | 3.3 | 2.5 | glina | glina | 3.3 | 300 | 330 | 410 | 520 | 570 |  |  | 13.4176 | 42.7 | 39 | 973.2 | ściernisko | 19 sierpnia 2006
50 | 14a | 50 | 0 | 56 | ' | 11.1 | " | 16 | 0 | 3 | ' | 53.2 | " | 5545522.933 | 3660432.3204 | 1.36 | 2.17 | glina | glina | 2.17 | 290 | 380 | 390 | 450 | 470 |  |  | 7.9795 | 39.5 | 36 | 972.6 | ściernisko | 19 sierpnia 2006
51 | 13 | 50 | 0 | 56 | ' | 9.4 | " | 16 | 0 | 3 | ' | 49.1 | " | 5545471.072 | 3660351.8423 | 0.48 | 0.83 | 0.77 | 0.76 | 0.83 | 300 | 340 | 420 | 470 | 570 |  |  | 12.4495 | 38.8 | 36 | 971.7 | ściernisko | 19 sierpnia 2006
52 | 7 | 50 | 0 | 56 | ' | 10.8 | " | 16 | 0 | 3 | ' | 34.4 | " | 5545516.7149 | 3660065.2188 | 3.4 | glina | glina | glina | 3.4 | 300 | 380 | 500 | 590 | 630 |  |  | 16.2691 | 36.5 | 48 | 970.7 | zboże | 19 sierpnia 2006
53 | 7a | 50 | 0 | 56 | ' | 13.6 | " | 16 | 0 | 3 | ' | 32.8 | " | 5545603.486 | 3660034.7053 | 0.86 | 0.94 | 0.87 | 0.9 | 0.94 | 300 | 360 | 450 | 590 | 640 |  |  | 16.7007 | 42.4 | 38 | 970.8 | łąka, sucha, wysoka trawa | 19 sierpnia 2006
54 | 3 | 50 | 0 | 56 | ' | 12.1 | " | 16 | 0 | 3 | ' | 20.3 | " | 5545559.1856 | 3659790.2876 | 4 | 3.2 | 0.79 | glina | 4 | 300 | 350 | 470 | 550 | 620 |  |  | 15.329 | 43.7 | 30 | 969.3 | ściernisko | 19 sierpnia 2006
55 | 3a | 50 | 0 | 56 | ' | 9 | " | 16 | 0 | 3 | ' | 19 | " | 5545463.6197 | 3659764.1033 | 2.32 | 0.78 | glina | glina | 2.32 | 300 | 360 | 380 | 450 | 490 |  |  | 8.5997 | 42.7 | 32 | 968.8 | ściernisko | 19 sierpnia 2006
56 | 3b | 50 | 0 | 56 | ' | 14.5 | " | 16 | 0 | 3 | ' | 13.5 | " | 5545634.4543 | 3659658.1599 | 65 | 13 | glina | glina | 65 | 290 | 350 | 370 | 470 | 500 |  |  | 9.9296 | 41.3 | 29 | 969.3 | ściernisko | 19 sierpnia 2006
57 | 1 | 50 | 0 | 56 | ' | 19.6 | " | 16 | 0 | 3 | ' | 15.5 | " | 5545791.6976 | 3659698.5309 | 2.81 | 4.8 | glina | glina | 4.8 | 290 | 440 | 570 | 720 | 870 |  |  | 26.476 | 41.4 | 39 | 969.5 | łąka, wysoka, zielona trawa | 19 sierpnia 2006
58 | 2 | 50 | 0 | 56 | ' | 21.3 | " | 16 | 0 | 3 | ' | 22.1 | " | 5545843.1386 | 3659827.8142 | 65 | 0.6 | 5 | 5.1 | 65 | 320 | 420 | 530 | 720 | 820 |  |  | 24.1892 | 37.6 | 38 | 969.3 | łąka, wysoka, sucha trawa | 19 sierpnia 2006
59 | 2a | 50 | 0 | 56 | ' | 20 | " | 16 | 0 | 3 | ' | 26 | " | 5545802.3345 | 3659903.6109 | 2.7 | 3 | 2.86 | 2.97 | 3 | 300 | 410 | 570 | 640 | 750 |  |  | 20.6886 | 42.7 | 43 | 969.4 | łąka, wysoka, zielona trawa | 19 sierpnia 2006
60 | 2b | 50 | 0 | 56 | ' | 20.5 | " | 16 | 0 | 3 | ' | 31.1 | " | 5545816.9494 | 3660003.2998 | 3 | glina | glina | glina | 3 | 310 | 410 | 590 | 700 |  |  |  | 24.7165 | 42.7 | 40 | 969.4 | zielona trawa | 19 sierpnia 2006
61 | 5 | 50 | 0 | 56 | ' | 19.8 | " | 16 | 0 | 3 | ' | 37.3 | " | 5545794.3114 | 3660124.1526 | 1.01 | 1.36 | 2.56 | 3.1 | 3.1 | 320 | 500 | 660 | 830 | 960 |  |  | 30.3616 | 33.4 | 43 | 969.1 | las, ściółka leśna | 19 sierpnia 2006
62 | 5a | 50 | 0 | 56 | ' | 19.1 | " | 16 | 0 | 3 | ' | 44.8 | " | 5545771.4652 | 3660270.3845 | 0.52 | 0.25 | 0.68 | skała | 0.68 | 330 | 520 | 620 | 750 | 870 |  |  | 25.1508 | 27.8 | 48 | 968.6 | wysoka trawa, zarośla | 19 sierpnia 2006
63 | 9 | 50 | 0 | 56 | ' | 18.7 | " | 16 | 0 | 3 | ' | 51.1 | " | 5545758.0862 | 3660393.2684 | 0.55 | 0.93 | 0.96 | 0.95 | 0.96 | 330 | 370 | 420 | 520 | 600 |  |  | 13.1727 | 29.6 | 48 | 968.9 | zboże | 21 sierpnia 2006
64 | 10 | 50 | 0 | 56 | ' | 21.9 | " | 16 | 0 | 3 | ' | 58.9 | " | 5545855.6959 | 3660546.3537 | 3.1 | 3.5 | 3.3 | woda | 3.5 | 320 | 480 | 620 | 750 | 900 |  |  | 27.4363 | 28.5 | 48 | 970.2 | łąka, wysoka trawa | 21 sierpnia 2006
65 | 25 | 50 | 0 | 56 | ' | 6.6 | " | 16 | 0 | 4 | ' | 18.9 | " | 5545379.7701 | 3660932.9133 | 0.23 | 0.34 | 0.49 | 0.43 | 0.49 | 320 | 380 | 490 | 570 | 640 |  |  | 16.383 | 20.3 | 58 | 971 | niska trawa, ściółka | 21 sierpnia 2006
66 | 24 | 50 | 0 | 56 | ' | 2.8 | " | 16 | 0 | 4 | ' | 9.1 | " | 5545263.9317 | 3660740.6222 | 3.4 | 4.5 | 4 | glina | 4.5 | 270 | 380 | 500 | 620 | 770 |  |  | 24.2358 | 24 | 69 | 973.6 | łąka, zielona trawa | 21 sierpnia 2006
67 | 24a | 50 | 0 | 56 | ' | 1.1 | " | 16 | 0 | 4 | ' | 4.9 | " | 5545212.082 | 3660658.1909 | 1.79 | 2.18 | glina | glina | 2.18 | 260 | 300 | 330 | 360 | 390 |  |  | 6.3055 | 21.2 | 70 | 972.3 | ściernisko | 21 sierpnia 2006
68 | 23 | 50 | 0 | 55 | ' | 59 | " | 16 | 0 | 4 | ' | 0.9 | " | 5545147.8428 | 3660579.5608 | 2.2 | 2.2 | 1.94 | 1.86 | 2.2 | 290 | 340 | 410 | 470 | 520 |  |  | 11.586 | 22.3 | 65 | 972.6 | ściernisko | 21 sierpnia 2006
69 | 17 | 50 | 0 | 56 | ' | 0.8 | " | 16 | 0 | 3 | ' | 46.5 | " | 5545205.7829 | 3660298.8772 | 1.32 | 0.44 | glina | glina | 1.32 | 290 | 330 | 400 | 460 | 500 |  |  | 10.7077 | 24.8 | 54 | 972.4 | ściernisko | 21 sierpnia 2006
70 | 17a | 50 | 0 | 55 | ' | 59.1 | " | 16 | 0 | 3 | ' | 41.4 | " | 5545154.0864 | 3660198.8689 | 0.56 | 0.5 | 0.75 | 1 | 1 | 260 | 320 | 360 | 420 | 470 |  |  | 10.1302 | 24.3 | 54 | 971.4 | ściernisko | 21 sierpnia 2006
71 | 16 | 50 | 0 | 55 | ' | 56.3 | " | 16 | 0 | 3 | ' | 37.7 | " | 5545068.1778 | 3660125.9091 | 0.74 | 2.33 | glina | glina | 2.33 | 280 | 350 | 440 | 520 | 640 |  |  | 16.9215 | 31.5 | 52 | 971 | ściernisko | 21 sierpnia 2006
72 | 11 | 50 | 0 | 56 | ' | 2 | " | 16 | 0 | 3 | ' | 32.5 | " | 5545245.1352 | 3660025.8542 | 0.49 | 1.5 | 1.39 | 1.03 | 1.5 | 290 | 350 | 420 | 520 | 620 |  |  | 15.9643 | 27.5 | 54 | 969.4 | ściernisko | 21 sierpnia 2006
73 | 11a | 50 | 0 | 56 | ' | 4.6 | " | 16 | 0 | 3 | ' | 28.9 | " | 5545326.0539 | 3659956.2414 | 2.36 | glina | glina | glina | 2.36 | 290 | 340 | 360 | 450 | 490 |  |  | 9.6822 | 31.2 | 55 | 968.6 | ściernisko | 21 sierpnia 2006
74 | 6 | 50 | 0 | 56 | ' | 6.8 | " | 16 | 0 | 3 | ' | 25.9 | " | 5545394.5167 | 3659898.241 | 2.46 | 2.84 | glina | glina | 2.84 | 290 | 330 | 420 | 520 | 590 |  |  | 14.6063 | 39.1 | 32 | 967.8 | ściernisko | 21 sierpnia 2006
75 | 4 | 50 | 0 | 56 | ' | 14.2 | " | 16 | 0 | 3 | ' | 28.2 | " | 5545622.7749 | 3659945.0581 | 2.23 | 5.6 | glina | glina | 5.6 | 300 | 460 | 610 | 770 | 890 |  |  | 27.7395 | 37.4 | 48 | 969.2 |  | 21 sierpnia 2006
76 | 12a | 50 | 0 | 56 | ' | 10.3 | " | 16 | 0 | 3 | ' | 42.3 | " | 5545499.9814 | 3660219.3188 | 4.8 | 4.4 | 3.8 | 3.1 | 4.8 | 290 | 320 | 380 | 420 | 450 |  |  | 8.1566 | 24.8 | 50 | 970 | ściernisko | 21 sierpnia 2006
77 | 12 | 50 | 0 | 56 | ' | 5.7 | " | 16 | 0 | 3 | ' | 42.3 | " | 5545357.8573 | 3660218.1366 | 1.76 | 3.1 | 3.1 | 2.8 | 3.1 | 330 | 360 | 450 | 520 | 600 |  |  | 13.7831 | 20.9 | 62 | 970.6 | zboże | 21 sierpnia 2006
78 | 12b | 50 | 0 | 56 | ' | 8.3 | " | 16 | 0 | 3 | ' | 45.8 | " | 5545437.6204 | 3660287.1349 | 1.68 | 2.16 | 1.97 | glina | 2.16 | 290 | 350 | 420 | 490 | 540 |  |  | 12.5548 | 22 | 69 | 970.6 | ściernisko | 21 sierpnia 2006
79 | 13 | 50 | 0 | 56 | ' | 9.4 | " | 16 | 0 | 3 | ' | 49 | " | 5545471.0882 | 3660349.89 | 0.71 | 0.89 | 0.91 | 0.68 | 0.91 | 290 | 340 | 410 | 460 | 500 |  |  | 10.6136 | 21.4 | 68 | 970.5 | ściernisko | 21 sierpnia 2006
80 | 8 | 50 | 0 | 56 | ' | 16.3 | " | 16 | 0 | 3 | ' | 43.7 | " | 5545685.1334 | 3660248.1915 | 2.28 | 3 | 2.94 | 2.15 | 3 | 250 | 390 | 570 | 700 | 770 |  |  | 25.8907 | 28.5 | 68 | 969.8 | wysoka trawa, zarośla | 21 sierpnia 2006