## Oferta
Załącznik nr 2a
Kosztorys Ofertowy
Proszę o sprawdzenie formuł liczących !!!
Lp. | Podstawa | Opis robót | Jednostka | Obmiar | Cena jedn. | Wartość
1 | 2 | 3 | 4 | 5 | 6 | 7
1 |  | OGRODZENIE PANELOWE SYSTEMOWE PRZY WIACIE
1 | KNR-W 2-25 0307-03 | Ogrodzenia z siatki na słupkach stalowych obetonowanychm2 - rozebranie | m2 | 43.5 | 0 | 0
2 | KNR 4-01 0108-190108-20 | Wywiezienie samochodami samowyładowczymi gruzu z rozbieranych konstrukcji żwirobetonowych i żelbetowych na odległość 10 km | m3 | 2.088 | 0 | 0
3 | KNR 2-01 0109-03 | Ręczne ścinanie i karczowanie zagajników rzadkich | ha | 0.005 | 0 | 0
4 | KNR 2-01 0312-06 | Wykopanie dołów o powierzchni dna do 0.2 m2 i głębokoś-dół. ci do 0.7 m (kat.gr.III) - doły pod słupy ogrodzeniowe | m3 | 13 | 0 | 0
5 | KNR 2-02 0203-01 | Stopy fundamentowe betonowe, o objętości do 0,5 m3 - ręczne układanie betonu w dołach pod słupki stalowe. Wy- miar stopy: 0,3x0,3x0,8 m | m3 | 0.936 | 0 | 0
6 | KNR 2-31 0401-02 | Rowki pod krawężniki i ławy krawężnikowe o wymiarach 20x20 cm w gruncie kat.III-IV - cokół betonowy | m | 30 | 0 | 0
7 | KNR 2-31 0407-01 analogia | Montaż podmurówki na podsypce cementowo piaskowej - element prefabrykowany systemowy z faktuą "piaskowiec" o wys. 2500x250x55 mm. Podmurówka osadzana w beto- nowym łączniku. | m | 30 | 0 | 0
8 | KNR-W 2-02 1802-01 analogia | Ogrodzenie z paneli ogrodzeniowych systemowych o wym.m 250 cm/153 cm/4 mm. Panele mocowane do słupków sta- lowych przy pomocy klamry montażowej. Słupki o wym. 60x40 mm / 2,40 m. Kolor ogrodzenia zielony RAL 6005. | m | 30 | 0 | 0
9 | KNR 2-01 0320-0101 | Zasypywanie wykopów liniowych o ścianach pionowych w gruntach kat.I-II | m3 | 2.7 | 0 | 0
10 | KNR 2-01 0505-01 | Ręczne plantowanie powierzchni gruntu rodzimego kat.I-IIIm2 | m2 | 30 | 0 | 0
11 | kalk. własna | Montaż taśmy ogrodzeniowej na siatkę panelu prefabryko-mb wanego | m2 | 300 | 0 | 0
|  | RAZEM 1 OGRODZENIE PANELOWE SYSTEMOWE PRZY WIACIE |  |  |  | 0
2 |  | OGRODZENIE OD FRONTU
12 | KNR-W 2-25 0307-04 | Ogrodzenia z siatki na słupkach drewnianych osadzonych w gruncie - rozebranie | m2 | 97.5 | 0 | 0
13 | KNR 2-02 1205-02 analogia | Demontaż furtki i bramy wjazdowej (R=0,5, M=0) | m2 | 11.55 | 0 | 0
14 | KNR 4-01 0212-03 | Rozbiórka elementów konstrukcji betonowych zbrojonych -m3 słupy żelbetowe prefabrykowane przy bramie i furtce | m3 | 0.24 | 0 | 0
15 | KNR 4-01 0108-190108-20 | Wywiezienie samochodami samowyładowczymi gruzu z rozbieranych konstrukcji żwirobetonowych i żelbetowych na odległość 10 km | m3 | 0.24 | 0 | 0
16 | kalk. własna | Utylizacja materiałów z rozbiórki | m3 | 0.24 | 0 | 0
17 | KNR 2-01 0109-03 | Ręczne ścinanie i karczowanie zagajników rzadkich | ha | 0.01 | 0 | 0
18 | KNR 2-01 0111-04 | Oczyszczenie terenu z pozostałości po wykarczowaniu (drobne gałęzie, korzenie i kora bez wrzosu) z wywiezie- niem | m2 | 97.5 | 0 | 0
19 | KNR 2-01 0110-05 | Wywożenie karpiny i gałęzi - dodatek za każde dalsze 0.5 km wywozu (odległóść 10 km) | mp | 48.75 | 0 | 0
20 | KNR 2-01 0312-06 | Wykopanie dołów o powierzchni dna do 0.2 m2 i głębokoś-dół. ci do 0.7 m (kat.gr.III) - doły pod słupy ogrodzeniowe co 2,5 m | dół | 30 | 0 | 0
21 | KNR 2-31 0401-02 | Rowki pod krawężniki i ławy krawężnikowe o wymiarach 20x20 cm w gruncie kat.III-IV - pod cokół prefabrykowany | m | 65 | 0 | 0
22 | KNR 2-02 0203-01 | Stopy fundamentowe betonowe, o objętości do 0,5 m3 - ręczne układanie betonu w dołach pod słupki stalowe. Wy- miar stopy: 0,3x0,3x0,8 m | m3 | 2.16 | 0 | 0
23 | KNR 2-02 0202-01 | Ławy fundamentowe prostokątne żelbetowe, szerokości dom3 0,6 m - z zastosowaniem pompy do betonu - belka pod bra- mą i furtką |  | 1.637 | 0 | 0
24 | KNR 2-02 0290-02 | Przygotowanie i montaż zbrojenia elementów budynków i budowli - pręty żebrowane | t | 0.048 | 0 | 0
25 | KNR 2-02 0290-01 | Przygotowanie i montaż zbrojenia elementów budynków i budowli - pręty gładkie | t | 0.012 | 0 | 0
26 | KNR 7-30 0108-01 | Osadzenie słupków stalowych pod bramę wjazdową i furt- kę. Słupki o przekroju 100x100x3. | szt. | 3 | 0 | 0
27 | KNR 2-31 0407-01 analogia | Montaż podmurówki na podsypce cementowo piaskowej - element prefabrykowany systemowy z fakturą cegły o wys. 2500x250x55 mm. Podmurówka osadzana w betonowym łączniku. | m | 65 | 0 | 0
28 | KNR-W 2-02 1802-01 analogia | Ogrodzenie z paneli ogrodzeniowych systemowych o wym.m 250 cm/123 cm/4 mm. Panele mocowane do słupków sta- lowych przy pomocy klamry montażowej. Słupki o wym. 60x40 mm / 2,00 m. Kolor ogrodzenia zielony RAL 6005. | m3 | 30 | 0 | 0
29 | KNR 2-25 0312-01 analogia | Furtka na słupkach metalowych obetonowanych (wys. furt- ki 150 cm, szer. 120 cm) | m2 | 1.8 | 0 | 0
30 | KNR 2-25 0312-01 analogia | Bramy z siatki w ramach z kształtowników stalowych ze słupkami z rur lub kształtowników stalowych - szerokość 600 cm. Brama otwierana ręcznie, zaopatrzona w zamek na klucz, szyld, klamkę. | m2 | 7.2 | 0 | 0
31 | KNR 2-01 0320-0101 | Zasypywanie wykopów liniowych o ścianach pionowych w gruntach kat.I-II | m3 | 6.543 | 0 | 0
32 | KNR 2-01 0505-01 | Ręczne plantowanie powierzchni gruntu rodzimego kat.I-IIIm2 | m2 | 72.7 | 0 | 0
33 | KNR-W 2-01 0115-01 | Pomiary przy wykopach fundamentowych w terenie równin- nym i nizinnym | m3 | 6.543 | 0 | 0
|  | RAZEM 2 OGRODZENIE OD FRONTU |  |  |  | 0
|  | RAZEM kosztorys netto |  |  |  | 0
|  | VAT 23% |  |  |  | 0
|  | RAZEM kosztorys butto |  |  |  | 0