## Przedmiar robót
Załącznik nr 3 do SWZ
Przedmiar robót
Przebudowa odcinka drogi leśnej nr L30/02/92 w leśnictwie Luzino, oddz. 102, długości 847 m
Lp. | Podstawa wyceny | Opis | Obliczenia | Jedn. miary | Ilość
1 | 2 | 3 | 4 | 5 | 6
1 |  | ROBOTY PRZYGOTOWAWCZE
1 d.1 | D. 01.01.01 | Obsługa geodezyjna + obmiar powykonawczy geodezyjny (całość) | 0.847 | km | 0.847
2 d.1 | D.01.02.01b | Karczowanie pni o średnicy do 30cm wraz z załadunkiem i odwozem do 1km | 294 | szt. | 294
3 d.1 | D.01.02.01b | Karczowanie pni o średnicy powyżej 30cm wraz z załadunkiem i odwozem do 1km | 312 | szt. | 312
4 d.1 | D.01.02.01b | Usunięcie zakrzaczeń w obrębie robót | 150+280+120+80+75+225+150+600+320+365+160+280+450+80= 3335 | ha | 0.3335
2 |  | ROBOTY ZIEMNE
5 d.2 | D.01.02.02 | Odhumusowanie ziemi urodzajnej / zdjęcie darniny średnio 10-20cm wraz ze zmagazynowaniem wymaganej ilości na hałdzie do późniejszego wykorzystania oraz z rozplantowaniem naddatku wokół prowadzonych robót | 2790+1548,40+1620,80+2620,25+840= 9 419,45 | m2 | 9419.45
6 d.2 | D.02.00.01 | Wykopy na poszerzeniach wraz z rozplantowaniem urobku wokół prowadzonych robót na terenie przyległym do drogi (w tym profilowanie skarp/komplet) | 400*2*0,75+60*4*1,5+ 50*3*1+80*3*1,25+ 55*4*1,5+40*4*1,2= 1 932 | m3 | 1932
7 d.2 | D.02.00.01 | Wykonanie rowów przydrożnych wraz z profilowaniem. | 988 | mb | 988
8 d.2 | D.02.00.01 | Wykonanie zbiorników/ dołów odstojnikowych na wodę opadową o wymiarze dna 2*3m i zagęłbieniu do 1,5m (wykop na odkład wraz z profilowaniem) | 4 | szt. | 4
9 d.2 | D.02.00.01 D.04.01.01 | Profilowanie robót ziemnych w gruntach spoistych i niespoistych do 10cm z miejscowym przemieszczeniem urobku i wbudowaniem wraz z zagęszczeniem (częściowo w nasyp pod drogę a częściowo na teren przyległy) | 2790+4242,2+1548,4+ 1620,8+1220-3862,4- 1620,50 = 5 938,5 | m2 | 5938.5
10 d.2 | D.02.00.01 D.04.01.01 | Profilowanie robót ziemnych w gruntach spoistych i niespoistych do ~50cm z miejscowym przemieszczeniem urobku i wbudowaniem wraz z zagęszczeniem (częściowo w nasyp pod drogę a częściowo na teren przyległy) | 350+1190+1122,4+1200= 3 862,4 | m2 | 3862.4
11 d.2 | D.02.00.01 D.04.01.01 | Profilowanie robót ziemnych w gruntach spoistych i niespoistych do ~100cm z miejscowym przemieszczeniem urobku i wbudowaniem wraz z zagęszczeniem (częściowo w nasyp pod drogę a częściowo na teren przyległy) | 1620.5 | m2 | 1620.5
12 d.2 | D.06.04.01 | Obhumusowanie terenów skośnych i płaskich humusem gr. 5-10cm pozyskanym z odhumusowania (POZ 5,d.2) oraz wykonaniem obsiewu mieszanką trawy drogowej | 988*2,1+52*4+1620,80+ 1245,40+465= 5 614 | m2 | 5614
3 |  | ROBOTY ODWODNIENIOWE
13 d.3 | D.03.01.01 | Wykonanie Przepustów Drogowych - zakres Kompletny za zg. z rys. RKP-1 ( Przepust drogowy dn 500 dł.7,0m HDPE/PEHD SN8 typu Pecor-Karbowany wraz z przyczółkami pref.bet typu skośnego, zabrukiem kamiennym na dł.1,0m, barierkami wygrodzeniowymi drewnianymi - szcz. za zg.z dok.proj.rys.RKP-1) | 2 | kpl. | 2
4 |  | ROBOTY KONSTRUKCYJNE
14 d.4 | D.04.01.01 | Wykonanie podbudowy drogowej z Kruszywa betonowego PBSM 0/63mm gr. 20cm po zagęszczeniu pod układ drogowy (droga,pobocza,zjazdy) | 4242,2+1548,4+174,8= 5 965,4 | m2 | 5965.4
15 d.4 | D.04.04.04 | Wykonanie nawierzchni drogowej z Kruszywa betonowego PBSM 0/63mm gr. 20cm po zagęszczeniu pod Place wraz z piaskowaniem wierzchnim gr 1cm | 1190+1250+350 =2790 | m2 | 2790
16 d.4 | D.05.04.01 | Wykonanie nawierzchni drogowej z Kruszywa Łamanego Stabilizowanego Mechanicznie Naturalnego KŁSM 0/31,5mm C50/10 gr 8cm po zagęszczeniu (droga, pobocza,zjazdy) | 4242,2+1548,4= 5 790,6 | m2 | 5790.6
17 d.4 | D.05.04.01 | Wykonanie oznakowania pionowego - znaku informacyjnego drewnianego za zg.z dok.proj.- rys. RSD-2 | 2 | szt. | 2

## Kosztorys ofertowy
(Wykonawca) |  |  |  |  | (miejscowość, data)
Kosztorys ofertowy
Przebudowa odcinka drogi leśnej nr L30/02/92 w leśnictwie Luzino, oddz. 102, długości 847 m
Lp. | Podstawa wyceny | Opis | Jedn. miary | Ilość | Cena | Wartość
[5 empty] | [zł] | [zł] (5 x 6)
1 | 2 | 3 | 4 | 5 | 6 | 7
1 |  | ROBOTY PRZYGOTOWAWCZE
1 d.1 | D. 01.01.01 | Obsługa geodezyjna + obmiar powykonawczy geodezyjny (całość) | km | 0.847 |  | 0
2 d.1 | D.01.02.01b | Karczowanie pni o średnicy do 30cm wraz z załadunkiem i odwozem do 1km | szt. | 294 |  | 0
3 d.1 | D.01.02.01b | Karczowanie pni o średnicy powyżej 30cm wraz z załadunkiem i odwozem do 1km | szt. | 312 |  | 0
4 d.1 | D.01.02.01b | Usunięcie zakrzaczeń w obrębie robót | ha | 0.3335 |  | 0
2 |  | ROBOTY ZIEMNE
5 d.2 | D.01.02.02 | Odhumusowanie ziemi urodzajnej / zdjęcie darniny średnio 10-20cm wraz ze zmagazynowaniem wymaganej ilości na hałdzie do późniejszego wykorzystania oraz z rozplantowaniem naddatku wokół prowadzonych robót | m2 | 9419.45 |  | 0
6 d.2 | D.02.00.01 | Wykopy na poszerzeniach wraz z rozplantowaniem urobku wokół prowadzonych robót na terenie przyległym do drogi (w tym profilowanie skarp/komplet) | m3 | 1932 |  | 0
7 d.2 | D.02.00.01 | Wykonanie rowów przydrożnych wraz z profilowaniem. | mb | 988 |  | 0
8 d.2 | D.02.00.01 | Wykonanie zbiorników/ dołów odstojnikowych na wodę opadową o wymiarze dna 2*3m i zagęłbieniu do 1,5m (wykop na odkład wraz z profilowaniem) | szt. | 4 |  | 0
9 d.2 | D.02.00.01 D.04.01.01 | Profilowanie robót ziemnych w gruntach spoistych i niespoistych do 10cm z miejscowym przemieszczeniem urobku i wbudowaniem wraz z zagęszczeniem (częściowo w nasyp pod drogę a częściowo na teren przyległy) | m2 | 5938.5 |  | 0
10 d.2 | D.02.00.01 D.04.01.01 | Profilowanie robót ziemnych w gruntach spoistych i niespoistych do ~50cm z miejscowym przemieszczeniem urobku i wbudowaniem wraz z zagęszczeniem (częściowo w nasyp pod drogę a częściowo na teren przyległy) | m2 | 3862.4 |  | 0
11 d.2 | D.02.00.01 D.04.01.01 | Profilowanie robót ziemnych w gruntach spoistych i niespoistych do ~100cm z miejscowym przemieszczeniem urobku i wbudowaniem wraz z zagęszczeniem (częściowo w nasyp pod drogę a częściowo na teren przyległy) | m2 | 1620.5 |  | 0
12 d.2 | D.06.04.01 | Obhumusowanie terenów skośnych i płaskich humusem gr. 5-10cm pozyskanym z odhumusowania (POZ 5,d.2) oraz wykonaniem obsiewu mieszanką trawy drogowej | m2 | 5614 |  | 0
3 |  | ROBOTY ODWODNIENIOWE
13 d.3 | D.03.01.01 | Wykonanie Przepustów Drogowych - zakres Kompletny za zg. z rys. RKP-1 ( Przepust drogowy dn 500 dł.7,0m HDPE/PEHD SN8 typu Pecor-Karbowany wraz z przyczółkami pref.bet typu skośnego, zabrukiem kamiennym na dł.1,0m, barierkami wygrodzeniowymi drewnianymi - szcz. za zg.z dok.proj.rys.RKP-1) | kpl. | 2 |  | 0
4 |  | ROBOTY KONSTRUKCYJNE
14 d.4 | D.04.01.01 | Wykonanie podbudowy drogowej z Kruszywa betonowego PBSM 0/63mm gr. 20cm po zagęszczeniu pod układ drogowy (droga,pobocza,zjazdy) | m2 | 5965.4 |  | 0
15 d.4 | D.04.04.04 | Wykonanie nawierzchni drogowej z Kruszywa betonowego PBSM 0/63mm gr. 20cm po zagęszczeniu pod Place wraz z piaskowaniem wierzchnim gr 1cm | m2 | 2790 |  | 0
16 d.4 | D.05.04.01 | Wykonanie nawierzchni drogowej z Kruszywa Łamanego Stabilizowanego Mechanicznie Naturalnego KŁSM 0/31,5mm C50/10 gr 8cm po zagęszczeniu (droga, pobocza,zjazdy) | m2 | 5790.6 |  | 0
17 d.4 | D.05.04.01 | Wykonanie oznakowania pionowego - znaku informacyjnego drewnianego za zg.z dok.proj.- rys. RSD-2 | szt. | 2 |  | 0
Wartość robót bez podatku VAT [zł] | [5 empty] | 0
Podatek VAT 23% [zł] | [5 empty] | 0
Ogółem wartość robót (brutto) [zł] | [5 empty] | 0
(Wykonawca)
Tabela elementów scalonych
Lp. | Element |  |  |  |  | Wartość [zł]
1 | ROBOTY PRZYGOTOWAWCZE |  |  |  |  | 0
2 | ROBOTY ZIEMNE |  |  |  |  | 0
3 | ROBOTY ODWODNIENIOWE |  |  |  |  | 0
4 | ROBOTY KONSTRUKCYJNE |  |  |  |  | 0
Wartość robót bez podatku VAT [zł] | [5 empty] | 0
Podatek VAT 23% [zł] | [5 empty] | 0
Ogółem wartość robót (brutto) [zł] | [5 empty] | 0