## ODKURZACZE
………………………………….
| dane Wykonawcy |  | formularz cenowy
ROZPOZNANIE CENOWE na dostawę urządzeń sprzątających i dezynfekujących dla Wojewódzkiej Stacji Sanitarno-Epidemiologicznej w Olsztynie z dostawą najpóźniej do 15 grudnia 2020r.
ZP.272.2.129.2020
OFERTA NA DOSTAWĘ ODKURZACZY - 8 sztuk
………………………………………………………………………………………………………………………… producent i numer katalogowy/model urządzenia
………………………………………………………………………………………………………………. wartość brutto w PLN (za całość)
formularz cenowy
Lp. | Opis przedmiotu zamówienia | TAK/NIE | proponowane parametry
1. | Odkurzacz do pracy na sucho, zasilany prądem 230v, moc maksymalna 900W, moc ssania 38,5l/ sek, kompatybilny w 100% z wózkiem do Sprzątania Shopster ( mieszczący się na wózku, możliwość zapięcia węża i rury), głośność pracy nie przekraczająca 64 db, wyposażony w 3 koła obrotowe, zestaw dysz (szczotkowa do mebli, szczotka do wykładziny), długość przewodu mim. 15 m z blokadą wyrwania przewodu, ruęa teleskopową ze stali nierdzewnej . Wymiary nie przekraczające 43x31x35,5 cm, obudowa wykonana z tworzywa sztucznego ABS . Do odkurzacza dostarczenie minimum 6 szt. worków flizelinowych .
3. | Gwarancja min. 24 miesiące
4. | Fabrycznie nowy nieużywany wcześniej.
5. | Dostawa najpóźniej do dnia 15.12.2020 na koszt Wykonawcy do siedziby Zamawiającego Olsztyn ul. Żołnierska 16
KRYTERIA OCENY OFERT: cena - 100 pkt
do formularza cenowego należy dołączyć:
kopię aktualnego odpisu z Krajowego Rejestru Sądowego lub Ewidencji Działalności Gospodarczych
termin dostawy - nie dłuższy niż 5 dni kalendarzowych od dnia otrzymania pisemnego zamówienia od Zamawiającego, nie później jednak niż do 15 grudnia 2020r.,
termin płatności - do 30 dni od daty prawidłowo wystawionej faktury
Zamawiający zastrzega sobie prawo rezygnacji z zamówienia lub zmnieszenia zamówienia, bez podania przyczyn. Wykonawcom nie przysługuje z tego tytułu roszczenie o zwrot poniesionych kosztów, w szczególności związanych z przygotowaniem oferty. Zamawiający zastrzega sobie prawo odrzucenia oferty, jeżeli jej złożenie stanowi czyn nieuczciwej konkurencji. W przypadku nie wybrania Wykonawcy (np. brak ofert, odrzucenie ofert) Zamawiający dopuszcza możliwość ponownego rozpoczęcia procedury rozeznania cenowego. Zamawiający zastrzega sobie prawo do skontaktowania się z właściwymi Wykonawcami w celu uzupełnienia lub doprecyzowania ofert; W przypadku, gdy najtańsza oferta przewyższa kwotę jaka Zamawiający zamierza przeznaczyć na realizacje zamówienia Zamawiający zastrzega sobie możliwość przeprowadzenia negocjacji;
Płatność realizowana będzie każdorazowo po dostarczeniu towaru w terminie 30 dni po otrzymaniu przez Zamawiającego prawidłowo wystawionej faktury VAT za wykonaną dostawę na rachunek bankowy Wykonawcy. Za datę zapłaty faktury VAT uznaje się datę obciążenia rachunku Zamawiającego. Zamawiający dopuszcza możliwość przesyłania faktur w formie elektronicznej na adres: faktury@sanepid.olsztyn.pl wraz z oświadczeniem: „Sprzedawca oświadcza, że zapewnia autentyczność pochodzenia, integralność treści i czytelność faktury.” Zamawiający dopuszcza możliwość przesyłania faktur elektronicznych za pośrednictwem Platformy Elektronicznego Fakturowania PEFexpert (https:\\pefexpert.pl). Adresem PEF Zamawiającego jest NIP: 739-00-10-641.
………………………………………………….
data i podpis osoby uprawnionej

## MASZYNA POLERUJĄCA
………………………………….
| dane Wykonawcy |  | formularz cenowy
ROZPOZNANIE CENOWE na dostawę urządzeń sprzątających i dezynfekujących dla Wojewódzkiej Stacji Sanitarno-Epidemiologicznej w Olsztynie z dostawą najpóźniej do 15 grudnia 2020r.
ZP.272.2.129.2020
OFERTA NA DOSTAWĘ maszyny do utrzymania w czystości podłóg elastycznych i zabezpieczonych akrylami wraz z wymiennymi końcówkami i środkami chemicznymi oraz szkoleniem pracowników z obsługi urządzenia - 1 komplet
………………………………………………………………………………………………………………………… producent i numer katalogowy/model urządzenia
………………………………………………………………………………………………………………. wartość brutto w PLN (za całość)
formularz cenowy
Lp. | Opis przedmiotu zamówienia | TAK/NIE | proponowane parametry
1. | Maszyna powinna: 1. umożliwiać nanoszenie warstw nabłyszczających bez konieczności wyłączenia zabezpieczanej powierzchni z ruchu, 2. być szybka i prosta w obsłudze, 3. umożliwiać dużą wydajność preparatów poprzez precyzyjne dozowanie za pomocą elektrycznego spryskiwacza. Specjalny, ergonomiczny kształt rękojeści - ruchoma, regulowana rękojeść prowadząca - niski poziom wibracji - niski poziom hałasu - ochrona rąk, dzięki zamkniętej rękojeści - podwójne izolacje - podwójny zamek bezpieczeństwa Szerokość pracy minimum 43 cm Długość przewodu zasilającego minimum 15 m Prędkość obrotowa minimum 900 obr./min.
2. | 4 kanistry 5l Taski Jontec Omnistrip
3. | 4 kanistry 5l preparatu Taski Jontec Restore
4. | 9 padów: 3 x niebieski - zdzieranie starych powłok, 3 x czerwony nowych powłok, 3 x biały - pielęgnacja, polerowanie, uzupełnianie ubytków
5. | szkolenie (przez wykwalifikowaną osobę) personelu, który będzie pracował maszyną - ok 8 osób, w godzinachach popołudniowych - najwcześniej około godz. 15.00.
6. | certyfikat CE
7. | Gwarancja min. 24 miesiące
8. | Fabrycznie nowy nieużywany wcześniej.
9. | Dostawa najpóźniej do dnia 15.12.2020 na koszt Wykonawcy do siedziby Zamawiającego Olsztyn ul. Żołnierska 16
KRYTERIA OCENY OFERT: cena - 100 pkt
do formularza cenowego należy dołączyć:
kopię aktualnego odpisu z Krajowego Rejestru Sądowego lub Ewidencji Działalności Gospodarczych
termin dostawy - nie dłuższy niż 5 dni kalendarzowych od dnia otrzymania pisemnego zamówienia od Zamawiającego, nie później jednak niż do 15 grudnia 2020r.,
termin płatności - do 30 dni od daty prawidłowo wystawionej faktury
Zamawiający zastrzega sobie prawo rezygnacji z zamówienia lub zmnieszenia zamówienia, bez podania przyczyn. Wykonawcom nie przysługuje z tego tytułu roszczenie o zwrot poniesionych kosztów, w szczególności związanych z przygotowaniem oferty. Zamawiający zastrzega sobie prawo odrzucenia oferty, jeżeli jej złożenie stanowi czyn nieuczciwej konkurencji. W przypadku nie wybrania Wykonawcy (np. brak ofert, odrzucenie ofert) Zamawiający dopuszcza możliwość ponownego rozpoczęcia procedury rozeznania cenowego. Zamawiający zastrzega sobie prawo do skontaktowania się z właściwymi Wykonawcami w celu uzupełnienia lub doprecyzowania ofert; W przypadku, gdy najtańsza oferta przewyższa kwotę jaka Zamawiający zamierza przeznaczyć na realizacje zamówienia Zamawiający zastrzega sobie możliwość przeprowadzenia negocjacji;
Płatność realizowana będzie każdorazowo po dostarczeniu towaru w terminie 30 dni po otrzymaniu przez Zamawiającego prawidłowo wystawionej faktury VAT za wykonaną dostawę na rachunek bankowy Wykonawcy. Za datę zapłaty faktury VAT uznaje się datę obciążenia rachunku Zamawiającego. Zamawiający dopuszcza możliwość przesyłania faktur w formie elektronicznej na adres: faktury@sanepid.olsztyn.pl wraz z oświadczeniem: „Sprzedawca oświadcza, że zapewnia autentyczność pochodzenia, integralność treści i czytelność faktury.” Zamawiający dopuszcza możliwość przesyłania faktur elektronicznych za pośrednictwem Platformy Elektronicznego Fakturowania PEFexpert (https:\\pefexpert.pl). Adresem PEF Zamawiającego jest NIP: 739-00-10-641.
………………………………………………….
data i podpis osoby uprawnionej

## MASZYNA DEZYNFEKUJĄCA
………………………………….
| dane Wykonawcy |  | formularz cenowy
ROZPOZNANIE CENOWE na dostawę urządzeń sprzątających i dezynfekujących dla Wojewódzkiej Stacji Sanitarno-Epidemiologicznej w Olsztynie z dostawą najpóźniej do 15 grudnia 2020r.
ZP.272.2.129.2020
OFERTA NA DOSTAWĘ PRZENOŚNEGO URZĄDZENIA DO DEZYNFEKCJI POMIESZCZEŃ METODĄ ZAMGŁAWIANIA wraz ze środkami dezynfekcyjnymi - 1 komplet
………………………………………………………………………………………………………………………… producent i numer katalogowy/model urządzenia
………………………………………………………………………………………………………………. wartość brutto w PLN (za całość)
formularz cenowy
Lp. | Opis przedmiotu zamówienia | TAK/NIE | proponowane parametry
1. | Możliwość dezynfekcji pomieszczeń wraz ze sprzętem elektronicznym – potwierdzone przez producenta
2. | Urządzenie fabrycznie nowe, rok produkcji nie wcześniej niż 2020
3. | Zasilanie elektryczne 230 V, 50 Hz
4. | Dotykowy panel z diodami LED umożliwiający wybór kubatury dezynfekowanego pomieszczenia w zakresie od 10 do 1000m3
5. | Waga maksymalnie 6,2 kg
6. | Obudowa urządzenia wykonana z tworzywa sztucznego
7. | wraz z maszyną dostarczony kompatybilny środek dezynfekcyjny oparty na 6 % nadtlenku wodoru + kationach srebra, o zapachu miętowym. Środek dezynfekcyjny gotowy do użycia w 1-litrowej butelce x 1 szt
8. | Urządzenie rozpraszające środek w postaci mikrokropelek do 5 mikronów
9. | Środek nietoksyczny, niekorozyjny, biodegradowalny w 99,9%
10. | Urządzenie z turbiną o prędkości 22000RPM
11. | Szybkość wyrzutu środka przy dyszy: 80m/s
12. | Urządzenie wyposażone w rączkę ułatwiającą przenoszenie
13. | Urządzenie automatycznie wyłączające się po etapie dyfuzji środka
14. | Aktywny wobec bakterii, grzybów, wirusów, sporów. Skuteczność potwierdzona badaniami zgodnie z normą NFT 72-281 (2014)
15. | Możliwość kontroli procesu testami chemicznymi
16. | Komputerowa archiwizacja danych dezynfekcji za pomocą łącza mini USB
17. | Zapis do pliku daty i czasu rozpoczęcia oraz zakończenia dezynfekcji
18. | Wymiary max. 300mm x 342mm x 494mm ± 30mm
19. | Urządzenie wyposażone w opcję opóźnienia czasu startu
20. | Możliwość podłączenia do urządzenia elastycznego węża do dezynfekcji klimatyzacji/przewodów wentylacyjnych oraz miejsc trudnodostępnych
21. | Gwarancja min. 24 m-ce
22. | Dokument CE
23. | Autoryzowany serwis gwarancyjny i pogwarancyjny na terenie Polski
24. | Zgodnie z polskim prawem środki dezynfekcyjne przeznaczone do urządzenia posiadające pozwolenie na obrót produktem biobójczym wydane przez Urząd Rejestracji Produktów Leczniczych, Wyrobów Medycznych i Produktów Biobójczych
25. | dodatkowo 30 litrów (w butelkach 1 litrowych) środka dezynfekującego - środek oparty na 6% nadtlenku wodoru, środek dezynfekcyjny bezzapachowy, gotowy do użycia roztwór wodny, środek nietoksyczny, niekorozyjny, biodegradowalny w 99,9%, działanie bakteriobójcze, wirusobójcze, grzybobójcze, sporobójcze, użycie środka nie powoduje osadu na powierzchni, kompatybilny z urządzeniem opisanym powyżej,
32. | Fabrycznie nowy nieużywany wcześniej.
33. | Dostawa najpóźniej do dnia 15.12.2020 na koszt Wykonawcy do siedziby Zamawiającego Olsztyn ul. Żołnierska 16
KRYTERIA OCENY OFERT: cena - 100 pkt
do formularza cenowego należy dołączyć:
kopię aktualnego odpisu z Krajowego Rejestru Sądowego lub Ewidencji Działalności Gospodarczych
termin dostawy - nie dłuższy niż 5 dni kalendarzowych od dnia otrzymania pisemnego zamówienia od Zamawiającego, nie później jednak niż do 15 grudnia 2020r.,
termin płatności - do 30 dni od daty prawidłowo wystawionej faktury
Zamawiający zastrzega sobie prawo rezygnacji z zamówienia lub zmnieszenia zamówienia, bez podania przyczyn. Wykonawcom nie przysługuje z tego tytułu roszczenie o zwrot poniesionych kosztów, w szczególności związanych z przygotowaniem oferty. Zamawiający zastrzega sobie prawo odrzucenia oferty, jeżeli jej złożenie stanowi czyn nieuczciwej konkurencji. W przypadku nie wybrania Wykonawcy (np. brak ofert, odrzucenie ofert) Zamawiający dopuszcza możliwość ponownego rozpoczęcia procedury rozeznania cenowego. Zamawiający zastrzega sobie prawo do skontaktowania się z właściwymi Wykonawcami w celu uzupełnienia lub doprecyzowania ofert; W przypadku, gdy najtańsza oferta przewyższa kwotę jaka Zamawiający zamierza przeznaczyć na realizacje zamówienia Zamawiający zastrzega sobie możliwość przeprowadzenia negocjacji;
Płatność realizowana będzie każdorazowo po dostarczeniu towaru w terminie 30 dni po otrzymaniu przez Zamawiającego prawidłowo wystawionej faktury VAT za wykonaną dostawę na rachunek bankowy Wykonawcy. Za datę zapłaty faktury VAT uznaje się datę obciążenia rachunku Zamawiającego. Zamawiający dopuszcza możliwość przesyłania faktur w formie elektronicznej na adres: faktury@sanepid.olsztyn.pl wraz z oświadczeniem: „Sprzedawca oświadcza, że zapewnia autentyczność pochodzenia, integralność treści i czytelność faktury.” Zamawiający dopuszcza możliwość przesyłania faktur elektronicznych za pośrednictwem Platformy Elektronicznego Fakturowania PEFexpert (https:\\pefexpert.pl). Adresem PEF Zamawiającego jest NIP: 739-00-10-641.
………………………………………………….
data i podpis osoby uprawnionej