## Oferta
Załącznik nr 2a
Kosztorys Ofertowy
Proszę o sprawdzenie formuł liczących !!!
Lp. | Podstawa | Opis robót | Jednostka | Obmiar | Cena jedn. | Wartość
1 | 2 | 3 | 4 | 5 | 6 | 7
1 |  | WIATA DREWNIANA
1.1 |  | Podłoże
1 | KNR 4-01 0212-01 | Rozbiórka elementów konstrukcji betonowych niezbrojo- nych o grubości do 15 cm | m3 | 0.162 | 0 | 0
2 | KNR 2-01 0312-10 | Wykopanie dołów o powierzchni dna do 0.2 m2 i głębokoś-dół. ci do 1.0 m (kat.gr.III) | szt. | 12 | 0 | 0
3 | KNR 2-02 0204-02 | Stopy fundamentowe prostokątne żelbetowe, o objętości dom3 1,5 m3 - z zastosowaniem pompy do betonu | m3 | 0.864 | 0 | 0
4 | KNR 2-02 0290-02 | Przygotowanie i montaż zbrojenia elementów budynków i budowli - pręty żebrowane - śr. 12 mm | t | 0.034 | 0 | 0
5 | KNR 2-02 0290-01 | Przygotowanie i montaż zbrojenia elementów budynków i budowli - pręty gładkie - śr. 6 mm | t | 0.015 | 0 | 0
6 | KNR 2-02 0205-01 | Płyty fundamentowe betonowe - z zastosowaniem pompy do betonu. Beton C20/25. Uzupełnienie dołów pod słupy. | m3 | 6.993 | 0 | 0
7 | KNR 2-02 1218-01 analogia | Montaż wsporników słupa | szt. | 12 | 0 | 0
|  | RAZEM 1.1 Podłoże |  |  |  | 0
1.2 |  | KONSTRUKCJA DREWNIANA WIATY
8 | KNR-W 2-02 0407-04 | Słupy o długości do 2 m - przekrój poprzeczny drewna po- nad 180 cm2 z tarcicy nasyconej | m3 drew. | 0.408 | 0 | 0
9 | KNR-W 2-02 0406-06 | Płatwie długości ponad 3 m - przekrój poprzeczny drewna ponad 180 cm2 z tarcicy nasyconej - belki P1, P2, P3 | m3 drew. | 0.593 | 0 | 0
10 | KNR-W 2-02 0408-03 | Krokwie zwykłe długości do 4.5 m - przekrój poprzeczny drewna do 180 cm2 z tarcicy nasyconej | m3 | 0.896 | 0 | 0
11 | KNR-W 2-02 0408-01 | Miecze i zastrzały - przekrój poprzeczny drewna do 180 cm2 z tarcicy nasyconej | m3 | 0.449 | 0 | 0
12 | KNR-W 2-02 0410-01 | Deskowanie połaci dachowych z tarcicy nasyconej | m2 | 46.922 | 0 | 0
13 | KNR 2-02 0501-01 analogia | Pokrycie dachów gontem bitumicznym na podłożu drewnia- nym (+15% na zakład) | m2 | 53.96 | 0 | 0
14 | KNR 4-01 0628-04 | Dwukrotna impregnacja grzybobójcza bali i krawędziaków metodą smarowania preparatami olejowymi | m2 | 124.463 | 0 | 0
|  | RAZEM 1.2 KONSTRUKCJA DREWNIANA WIATY |  |  |  | 0
|  | RAZEM 1 WIATA DREWNIANA |  |  |  | 0
|  | RAZEM kosztorys netto |  |  |  | 0
|  | VAT 23% |  |  |  | 0
|  | Razem kosztorys brutto |  |  |  | 0