## Oferta
załącznik nr 2a
Kosztorys Ofertowy
Sprawdź formuły liczące i zaokrąglenia !!!
Lp. | Podstawa | Opis robót | Jednostka | Obmiar | Cena jedn. | Wartość
1 | 2 | 3 | 4 | 5 | 6 | 7
1 |  | Instalacje sanitarne
1 |  | Ocieplenie komina w przestrzeni strychu - materiał niepalny | kpl | 1 | 0 | 0
2 | KNR-W 4-01 0335-16 | Przebicie otworów w ścianach | szt. | 1 | 0 | 0
3 | KNR-W 2-17 0122-03 | Przewody wentylacyjne z blachy stalowej, kołowe | m2 | 1.526 | 0 | 0
4 | KNR-W 2-17 0138-02 | Kratki wentylacyjne do przewodów stalowych | szt. | 2 | 0 | 0
5 | KNR-W 2-15 0403-04 | Rurociągi w kotłowniach o połączeniach spawanych na ścianach | m | 35 | 0 | 0
6 | KNR-W 2-02 1517-01 | Dwukrotne malowanie farbą olejną lub ftalową rur stalowych | m | 35 | 0 | 0
7 | KNR 0-34 0101-20 | Izolacja rurociągów otulinami z pianki poliuretanowej | m | 35 | 0 | 0
8 | KNR-W 2-16 0601-01 | Płaszcze ochronne z blachy ocynkowanej - rurociągi | m2 | 7.693 | 0 | 0
9 | KNR-W 2-15 0519-01 | FILTR SIATKOWY DN20 | szt. | 1 | 0 | 0
10 | KNR 0-35 0221-05 | NACZYNIE WZBIORCZE PRZEPONOWE MIN. 20L | szt. | 1 | 0 | 0
11 | KNR-W 2-15 0530-04 | MANOMETR | szt. | 1 | 0 | 0
12 | KNR-W 2-15 0519-02 | ZAWÓR ANTYSKAŻENIOWY EA DN25 | szt. | 1 | 0 | 0
13 | KNR-W 2-15 0519-01 | ZAWÓR BEZPIECZEŃSTWA NP. SYR 2115, 6 BAR, 1/2" | szt. | 1 | 0 | 0
14 | KNR-W 2-15 0519-02 | ZAWÓR ODCINAJACY DN25 | szt. | 3 | 0 | 0
15 | KNR-W 2-15 0519-01 | ZAWÓR SPUSTOWY DN15 | szt. | 2 | 0 | 0
16 | KNR-W 2-15 0530-03 | TERMOMETR | szt. | 1 | 0 | 0
17 | KNR-W 2-15 0507-01 | ZASOBNIK C.W.U 200L Z GRZAŁKĄ ELEKTRYCZĄ 6KW(2X3 KW) | kpl. | 1 | 0 | 0
18 | KNR-W 2-15 0519-01 | ZAWÓR BEZPIECZEŃSTWA SYR 1915, 2,5 BARA, 1/2" | szt. | 1 | 0 | 0
19 | KNR-W 2-15 0519-02 | ZAWÓR ODCINAJĄCY DN32 | szt. | 13 | 0 | 0
20 | KNR-W 2-15 0530-04 | MANOMETR | szt. | 7 | 0 | 0
21 | KNR-W 2-15 0530-03 | TERMOMETR | szt. | 7 | 0 | 0
22 | KNR 0-35 0208-02 | Pompy obiegowe wraz z podejściem | szt. | 1 | 0 | 0
23 | KNR-W 2-15 0519-02 | ZAWÓR TEMPERATUROWY ATV AFRISO DN32 55 ST. C | szt. | 1 | 0 | 0
24 | KNR-W 2-15 0519-02 | ZAWÓR ODCINAJĄCY DN32 | szt. | 2 | 0 | 0
25 |  | UZDATNIACZ WODY | kpl | 1 | 0 | 0
26 | KNR-W 2-15 0519-02 | ZAWÓR ZWROTNY DN32 | szt. | 5 | 0 | 0
27 | KNR-W 2-15 0519-02 | FILTR SIATKOWY DN32 | szt. | 3 | 0 | 0
28 | KNR-W 2-15 0412-07 | AUTOMATYCZNY ODPOWIETRZNIK NP. SPIROTOP DN15 | szt. | 4 | 0 | 0
29 |  | CZUJNIK TEMPERATURY | kpl | 7 | 0 | 0
30 | KNR-W 2-15 0507-01 | BUFOR CIEPŁA BEZWĘŻOWNICOWY 400L | kpl. | 1 | 0 | 0
31 | KNR 0-35 0221-13 | NACZYNIE WZBIORCZE PRZEPONOWE 100 L | szt. | 1 | 0 | 0
32 | KNR-W 2-15 0519-01 | ZAWÓR SPUSTOWY DN20 | szt. | 1 | 0 | 0
33 | KNR-W 2-15 0519-01 | ZAWÓR ODCINAJĄCY DN20 | szt. | 1 | 0 | 0
34 | KNR-W 2-15 0519-01 | ZAWÓR SPUSTOWY | szt. | 4 | 0 | 0
35 | KNR-W 2-15 0519-02 | ZAWÓR BEZPIECZEŃSTWA TERMICZNEGO | szt. | 1 | 0 | 0
36 | KNR-W 2-15 0519-02 | ZAWÓR NAPEŁNIANIA INSTALACJI | szt. | 1 | 0 | 0
37 | KNR 0-35 0208-02 | POMPA OBIEGOWA CWU | szt. | 1 | 0 | 0
38 | KNR 0-35 0208-02 | POMPA OBIEGOWA OBIEGU KOTŁOWEGO | szt. | 1 | 0 | 0
39 | KNR-W 2-15 0519-02 | ZAWÓR REGULACYJNY TRÓJDROGOWY CO Z SIŁOWNIKIEM | szt. | 1 | 0 | 0
40 |  | Uruchomienie instalacji kotłowni | kpl | 1 | 0 | 0
|  | RAZEM 1 Instalacje sanitarne |  |  |  | 0
2 |  | Instalacje elektryczne
41 |  | Przebudowa instalacji elektrycznej z wykonaniem zasilenia urządzeń kotłowni i oświetlenia | kpl | 1 | 10 | 10
42 |  | Montaż czujnika tlenku węgla | kpl | 1 | 0 | 0
|  | RAZEM 2 Instalacje elektryczne |  |  |  | 10
|  | RAZEM kosztorys NETTO |  |  |  | 10
|  | RAZEM kosztorys VAT 8% |  |  |  | 0.8
|  | RAZEM kosztorys BRUTTO |  |  |  | 10.8
| KNR-W 2-15 0502-01 | KOCIOŁ ZGAZUWOUJĄCY DREWNO 23 KW wraz z automatyką i sterowaniem | Zamawiający posiada kocioł opisany w projekcie sanitarnym. Kociłoł nie podlega wycenie