## Kosztorys inwestorski
KOSZTORYS OFERTOWY
Remont wiat technicznych - remont konstrukcji, wymiana poszycia w Rejonie Mińsk Mazowiecki OD w Bojmiu
Podstawa wyceny | Opis i wyliczenia | j. m. | Ilość | Cena jedn. [zł] | Wartość [zł]
Remont wiat stalowych na bazie materiałowej w Bojmiu
kalkulacja indywidualna | Demontaż bocznego poszycia wiat z blachy falistej wraz z wywozem i utylizacją (2mx6m) | m2 | 120
kalkulacja indywidualna | Demontaż poszycia dachu wiat z blachy falistej wraz z wywozem i utylizacją (2,5mx6m) | m2 | 150
kalkulacja indywidualna | Demontaż łat (4cmx6cm) dystancujących pod mocowania blachy | mb | 400
kalkulacja indywidualna | Oczyszczenie konstrukcji wiat poprzez piaskowanie na miejscu (usuniecie starej powłoki malarskiej oraz ognisk rdzy) | m2 | 125
kalkulacja indywidualna | Malowanie powierzchni konstrukcji wiaty farbą podkładową | m2 | 125
kalkulacja indywidualna | Dwukrotne malowanie powierzchni konstrukcji wiaty farbą nawierzchniową | m2 | 125
kalkulacja indywidualna | Wykonanie i montaż nowego poszyciana dachach wiat z blachy falistej (blacha ocynkowana, powlekana poliestrem, blacha gr. 0,5mm, kolor do uzgodnienia), wraz z odtworzeniem łat dystansujących (łaty drewniane, impregnowane, 4x6cm) | m2 | 150
kalkulacja indywidualna | Wykonanie i montaż nowego poszycia ścian bocznych wiat z blachy falistej (blacha ocynkowana, powlekana poliestrem, blacha gr. 0,5mm, kolor do uzgodnienia), wraz z uzupełnienim ram montażowych (stalowy ceownik 2x4cm gr. 2mm, analogicznie do istniejącego) i łatami dystansującymi (4x6cm, drewno imregnowane) | m2 | 250
kalkulacja indywidualna | Wykonanie i montaż nowego poszycia ściany tylnej wiat z blachy falistej (blacha ocynkowana, powlekana poliestrem, blacha gr. 0,5mm, kolor do uzgodnienia), wraz z wykonaniem ram podtrzymujących i łatami dystansującymi | m2 | 100
Kalkulacja własna | Wykonanie i montaż orynnowania dachu (system z PCW, średnica 150mm) | mb | 60
Kalkulacja własna | Wykonanie i montaż rur spustowych od rynien (system z PCW, średnica 100mm) | mb | 50
kalkulacja indywidualna | Demontaż i konserwacja mechanizmów podnoszących solarki | szt. | 5
| Razem netto: |  |  |  | 0
| Podatek VAT 23% |  |  |  | 0
| Razem brutto: |  |  |  | 0