## Kosztorys uproszczony
PT.2370.7.2020 Załącznik nr 3 do SIWZ
Przedmiar robót
„Rozbudowa i przebudowa budynku strażnicy Jednostki Ratowniczo – Gaśniczej i Komendy Powiatowej Państwowej Straży Pożarnej w Złotowie. Etap III.”
Nr | Opis robót | Jm | Ilość
1 | 2 | 3 | 4
1. Ocieplenie ścian zewnętrznych z wykonaniem struktury i malowanie w kolorze dostosowującym do istniejących budynków.
1.1. Montaż izolacji
1 | Jednokrotne gruntowanie podłoża środkiem CT 17 przy bezspoinowym systemie dociepleń Ceresit Ceretherm | m2 | 219
2 | Montaż listwy cokołowej do podłoża z gazobetonu przy bezspoinowym systemie dociepleń Ceresit Ceretherm | m | 64.3
3 | Przyklejenie na ścianach na powierzchni betonowej, tynkach i mozaice szklanej płyt styropianowych grubości 15cm zaprawą klejącą CT 85 (Classic, Premium) w bezspoinowym systemie dociepleń Ceresit Ceretherm | m2 | 219
4 | Zatapianie jednej warstwy siatki na ścianach i słupkach na zaprawie klejowej CT 85 (Classic, Ceramic) przy bezspoinowym systemie dociepleń Ceresit Ceretherm | m2 | 219
5 | Zatapianie dodatkowej warstwy siatki w systemie Ceresit Ceretherm | m2 | 219
6 | Przymocowanie płyt styropianowych za pomocą kołków plastikowych w ilości 5szt/m2 do podłoża z cegły w bezspoinowym systemie dociepleń Ceresit Ceretherm | m2 | 1314
1.2. Wykonanie tynku cienkowarstwowego ścian powyżej cokołu
7 | Gruntowanie podłoża (pierwsza warstwa) pod cienkowarstwowe tynki silikatowo-silikonowe CT 174 w bezspoinowym systemie dociepleń Ceresit Ceretherm | m2 | 242
8 | Wykonanie ręczne cienkowarstwowej wyprawy z tynku silikatowo-silikonowego CT 174 o fakturze kamyczkowej ziarno 1,5mm na ścianach płaskich i powierzchniach poziomych w bezspoinowym systemie dociepleń Ceresit Ceretherm | m2 | 242
1.3. Wykonanie tynku cienkowarstowego cokołu
9 | Gruntowanie podłoża (pierwsza warstwa) pod cienkowarstwowe tynki mozaikowe CT 77 w bezspoinowym systemie dociepleń Ceresit Ceretherm | m2 | 14
10 | Wykonanie ręczne cienkowarstwowej wyprawy z tynku mozaikowego CT 77 - żwirki kwarcowe 1,4-2,0mm na ścianach płaskich i powierzchniach poziomych w bezspoinowym systemie dociepleń Ceresit Ceretherm | m2 | 14
11 | Zbicie płytek klinkierowych z cokołu budynku istniejącego | m2 | 34
12 | Dwukrotne malowanie farbą silikonową CT 48 tynków fakturowych w bezspoinowym systemie dociepleń Ceresit Ceretherm | m2 | 190
1.4. Opaska
13 | Nawierzchnia z kostki betonowej POLBRUK na podsypce. Zgodnie z DP. Założono R1.5 z uwagni na ściek w przekroju | m2 | 54
14 | Warstwa dolna podbudowy z kruszywa łamanego o grubości po zagęszczeniu 15cm | m2 | 54
15 | Warstwa odsączająca o grubości po zagęszczeniu 10cm na poszerzeniach zagęszczana mechanicznie | m2 | 54
16 | Warstwa odsączająca na poszerzeniach zagęszczana mechanicznie - za każdy dalszy 1cm ponad 10cm | m2 | 270
17 | Ława betonowa z oporem pod obrzeża wg DP | m3 | 3.9
18 | Obrzeża betonowe o wymiarach 30x8cm na podsypce piaskowej, z wypełnieniem spoin piaskiem | m | 55
2. Wykonanie okładzin wewnętrznych z licowaniem ścian płytkami ściennymi.
19 | Tynki zwykłe kategorii IV ścian płaskich i słupów wykonywane mechanicznie | m2 | 318
20 | Wykonanie na przygotowanym podłożu tynków mozaikowych z masy tynkarskiej ATLAS DEKO M o wielkości kamienia 1,4-2,0mm | m2 | 213
21 | Licowanie ścian płytkami na klej o wymiarach 30x30cm metodą zwykłą | m2 | 160
3. Wykonanie instalacji elektrycznej wewnętrznej i oświetlenia
3.1 Instalacja elektryczna gniazd 230V, siły i oświetlenia
22 | Osadzanie w ścianie lub stropie kołków plastykowych rozporowych | szt | 50
23 | Montaż uchwytów za pomocą przykręcania do gotowego podłoża w ścianie w 2 miejscach | szt | 60
24 | Przykręcanie do gotowych otworów korytek o szerokości do 200mm | m | 60
25 | Przykręcenie uchwytów (konsolek, haczyków) do gotowego podłoża na stropie - 2 mocowania | szt | 60
26 | Montaż przez przykręcanie do gotowych otworów drabinek kablowych prostych, narożnych, redukcyjnych o szerokości do 200mm | m | 27
27 | Układanie przewodów kabelkowych o łącznym przekroju żył do 30mm2 | m | 690
28 | Montaż na tynku do przygotowanego podłoża łączników sterowniczych | szt | 6
29 | Montaż gniazd instalacyjnych wtyczkowych ze stykiem ochronnym bryzgoszczelnych przykręcanych 3-biegunowych do 16A/2,5mm2 | szt | 4
30 | Montaż gniazd instalacyjnych wtyczkowych ze stykiem ochronnym bryzgoszczelnych przykręcanych 2-biegunowych do 16A/2,5mm2 | szt | 4
31 | Montaż opraw pyłoodpornych w obudowie z tworzyw sztucznych o źródle światła LED w pomieszczeniach produkcyjnych - oświetlenie ogólne garażu | kpl | 16
32 | Montaż opraw pyłoodpornych w obudowie z tworzyw sztucznych o źródle światła LED w pomieszczeniach produkcyjnych - oświetlenie ogólne wiaty | kpl | 8
33 | Montaż opraw oświetleniowych LED AW. | kpl | 10
34 | Montaż opraw oświetleniowych LED zewnętrznych - naświetlacz | kpl | 4
35 | Montaż opraw oświetleniowych LED zewnętrznych z czujnikiem ruchu | kpl | 1
36 | Montaż gniazda LAN z doprowadzeniem okablowania | kpl. | 1
37 | Zasilanie przepompowni Ps1 | kpl. | 1
3.2 Podrozdzielnica - R.W
38 | Montaż aparatów elektrycznych o masie do 2,5kg | kpl | 1
39 | Montaż dodatkowego wyposażenia rozdzielnic modułowych | kpl | 1
3.3 Badania i pomiary
40 | Pomiar rezystancji izolacji przewodów obwodu 3-fazowego - każdy następny pomiar | pomiar | 10
41 | Pomiar rezystancji izolacji przewodów obwodu 1-fazowego - każdy następny pomiar | pomiar | 13
42 | Pomiary skuteczności zerowania - każdy następny pomiar | szt | 40
4. Wykonanie instalacji wyciągu spalin z montażem wentylatora dachowego
43 | System odsysania spalin składający się z wentylatora, 3 odsysaczy, ssawek | szt. | 1
5. Wykonanie instalacji wentylacyjnej z montażem wentylatora dachowego i czerpni powietrza
44 | Wentylator dachowy o parametrach: V=1435m3/h, dP=90Pa, P=115W, I=0,58A, U=230V | szt. | 1
45 | Podstawa dachowa izolowana | szt. | 1
46 | Czerpnia ścienna o wym. 800x400mm | szt. | 1
47 | Przepustnica wielopłaszczyznowa o wym. 800x400mm | szt. | 1
48 | Przewody wentylacyjne z blachy stalowej, prostokątne, typ A/I o obwodzie do 4400 mm | m2 | 1
6. Wykonanie instalacji sprężonego powierza z zakupem kompresora
49 | Sprężarka - kompresor wyposażony w kółka transportowe oraz uchwyt do zbiornika - moc 3kW - 230V jednofazowy lub 400V 3-fazowy - ciśnienie 11bar - skok tłoka 7,7l/s - wydajność 5,7l/s - obroty 1303 obr/min | kpl. | 1
50 | Filtr zgrubny DN15, filtracja 1um, q=10l/s, PN20 | szt. | 1
51 | Zawór odcinający d:15mm | szt. | 4
52 | Zawór odcinający d:20mm | szt. | 3
53 | Rura stalowa b/sz d:15mm | m | 16
54 | Rura stalowa b/sz d:20mm | m | 24
55 | Czyszczenie przez szczotkowanie ręczne do trzeciego stopnia czystości rurociągów o średnicy zewnętrznej do 57 mm (stan wyjściowy powierzchni B) | m2 | 3.5
56 | Malowanie pędzlem farbami do gruntowania miniowymi i olejnymi rurociągów o średnicy zewnętrznej do 57 mm | m2 | 3.5
57 | Malowanie pędzlem farbami nawierzchniowymi i emaliami olejnymi oraz olejno-żywicznymi rurociągów o średnicy zewnętrznej do 57 mm | m2 | 3.5
58 | Próba instalacji sprężonego powietrza | 10 m | 3
7. Wykonanie przyłącza wodnego, montaz osprzętu instalacji wodnej wewnętrznej z zakupem myjki ciśnieniowej, wykonanie przyłącza kanalizacyjnego do budynku D1D2 i kanału najazdowego, budowa studni, separatora i przepompowni z wyposażeniem i odpowietrzeniem
7.1. Odpowietrzenie z pompowni PS1
59 | Rurociągi z PVC kanalizacyjne o śr. 110 mm na ścianach w budynkach niemieszkalnych o połączeniach wciskowych | m | 7
60 | Rury wywiewne z PVC o połączeniu wciskowym o śr. 110 mm | szt. | 1
61 | Czyszczaki z PVC kanalizacyjne o śr. 110 mm o połączeniach wciskowych | szt. | 1
7.2. Wewnętrzna instalacja wodciągowa
62 | Wodomierz objętościowy DN15 qn=2,5m3/h PN16 | kpl. | 2
63 | Zawór odcinający d:20mm | szt. | 5
64 | Zawór antyskażeniowy EA d:20mm | szt. | 2
65 | Nasada hydrantu DN75 zakończona pokrywą hydrantu | kpl. | 1
66 | Zawór ze złączką do węża d:15mm | szt. | 2
67 | Myjka ciepłowodna o parametrach: - ciśnienie 30-200 bar - przepływ wody 1260l/h - moc silnika 9,7kW - rodzaj silnika indukcyjny wieloobrotowy 1450obr/min - zbiornik paliwa 18l - zużycie paliwa 5,6 l/h - zasilanie 400V - max temp. 140 st.C | szt. | 1
68 | Próba szczelności instalacji wodociągowych z rur żeliwnych, stalowych i miedzianych w budynkach mieszkalnych (rurociąg o śr. do 65 mm) | m | 37
69 | Płukanie instalacji wodociągowej w budynkach niemieszkalnych | m | 37
7.3. Przyłącze wodociagowe
70 | Koszty związane z obsługą geodezyjną | szt. | 1
71 | Roboty ziemne wykon.koparkami przedsiębiernymi o poj.łyżki 0.60 m3 w gr.kat.III z transp.urobku samochod.samowyładowczymi na odległość do 1 km | m3 | 23.4
72 | Nakłady uzupełn.za każde dalsze rozp. 0.5 km transportu ponad 1 km samochodami samowyładowczymi po drogach utwardzonych ziemi kat.III-IV | m3 | 23.4
73 | Kanały rurowe - podłoża z materiałów sypkich o grubości 20 cm | m2 | 46.8
74 | Kanały rurowe - podłoża z materiałów sypkich o grubości 10 cm | m2 | 46.8
75 | Kanały rurowe - podłoża z materiałów sypkich o grubości 20 cm | m2 | 46.8
76 | Ręczne wykopy ciągłe lub jamiste ze skarpami o szer.dna do 1.5 m i głębok.do 1.5m ze złożeniem urobku na odkład (kat.gr.III) | m3 | 5
77 | Wykopy oraz przekopy wyk.na odkład koparkami przedsiębiernymi o poj.łyżki 0.60 m3 w gr.kat. III | m3 | 41.6
78 | Włączenie się do istniejącej sieci wodociągowej | szt. | 1
79 | Zasuwy żeliwne klinowe owalne kołnierzowe z obudową o śr. 80 mm | kpl. | 1
80 | Rura PE100-RC, SDR 17 d:90x5,4 | m | 39
81 | Oznakowanie trasy wodociągu ułożonego w ziemi taśmą z tworzywa sztucznego | m | 39
82 | Próba i dezynfekcja przyłącza | szt | 1
83 | Przejście przez ścianę z rurą osłonową PVC 160 | szt. | 1
84 | Zasypywanie wykopów liniowych o ścianach pionowych głębokości do 1.5 m kat.gr.I-II -szerokość 0.8-1.5 m | m3 | 5
85 | Zagęszczenie nasypów ubijakami mechanicznymi; grunty spoiste kat. III-IV | m3 | 5
86 | Zasypanie wykopów .fund.podłużnych,punktowych,rowów,wykopów obiektowych spycharkami z zagęszcz.mechanicznym spycharkami (gr.warstwy w stanie luźnym 30 cm) - kat.gr. III-IV | m3 | 41.6
7.4. Przyłącze kanalizacji sanitarnej
87 | Koszty związane z obsługą geodezyjną | szt. | 1
88 | Wcinka do istniejącej studni kanalizacji sanitarnej | kpl. | 1
89 | Roboty ziemne wykon.koparkami przedsiębiernymi o poj.łyżki 0.60 m3 w gr.kat.III z transp.urobku samochod.samowyładowczymi na odległość do 1 km | m3 | 55
90 | Nakłady uzupełn.za każde dalsze rozp. 0.5 km transportu ponad 1 km samochodami samowyładowczymi po drogach utwardzonych ziemi kat.III-IV | m3 | 55
91 | Kanały rurowe - podłoża z materiałów sypkich o grubości 20 cm | m2 | 80
92 | Kanały rurowe - podłoża z materiałów sypkich o grubości 10 cm | m2 | 80
93 | Kanały rurowe - podłoża z materiałów sypkich o grubości 20 cm | m2 | 80
94 | Ręczne wykopy ciągłe lub jamiste ze skarpami o szer.dna do 1.5 m i głębok.do 1.5m ze złożeniem urobku na odkład (kat.gr.III) | m3 | 6
95 | Wykopy oraz przekopy wyk.na odkład koparkami przedsiębiernymi o poj.łyżki 0.60 m3 w gr.kat. III | m3 | 94
96 | Przepompownia ścieków Q=8m3/h, wys. podn. 3,3m, ilość pomp - 2, moc pomp 0,55kW, śr. zbiornika 1000, wys. 2,520m, armatura zwrotno - zaporowa 50mm | stud. | 1
97 | Okablowanie przepompowni ścieków | kpl. | 1
98 | Kanalizacja tłoczna - rura PE100RC Dz 63 | m | 22
99 | Połączenie rur polietylenowych ciśnieniowych PE, PEHD metodą zgrzewania czołowego o śr. zewnętrznej do 63 mm | złącz. | 2
100 | Separator betonowy koalescencyjny z osadnikiem przep. nom. 1,5l/s | stud. | 1
101 | Osadnik betonowy OS 1500/2,0m3 | stud. | 1
102 | Studnie rewizyjne z kręgów betonowych o śr. 1000 mm w gotowym wykopie o głębok. 3m | stud. | 1
103 | Studnie rewizyjne z kręgów betonowych o śr. 1000 mm w gotowym wykopie za każde 0.5 m różnicy głęb. | [0.5 m] stud. | -3
104 | Studnia do poboru próbek | szt. | 1
105 | Rura PVC-U, SDR 34, SN8 DN160 | m | 45
106 | Próba szczelności kanałów rurowych o śr. nom. 150 mm | m | 45
107 | Zabezpieczenie rurociągów przed zamarzaniem - izolacja żużlem | m3 | 0.5
108 | Zasypywanie wykopów liniowych o ścianach pionowych głębokości do 1.5 m kat.gr.I-II -szerokość 0.8-1.5 m | m3 | 6
109 | Zagęszczenie nasypów ubijakami mechanicznymi; grunty spoiste kat. III-IV | m3 | 6
110 | Zasypanie wykopów .fund.podłużnych,punktowych,rowów,wykopów obiektowych spycharkami z zagęszcz.mechanicznym spycharkami (gr.warstwy w stanie luźnym 30 cm) - kat.gr. III-IV | m3 | 94
8. Wykonanie kanalizacji kablowej z budynku A do budynku DD1D2, przeniesienie agregatu prądotwórczego
8.1. Budowa kanalizacji kablowej
111 | Mechaniczne kopanie rowów dla kabli w gruncie kategorii III-IV | m3 | 11
112 | Budowa kanalizacji kablowej pierwotnej z rur z tworzyw sztucznych w wykopie wykonanym mechanicznie w gruncie kategorii III przy ilości warstw = 2, liczbie rur w warstwie = 2 i liczbie otworów w ciągu kanalizacji = 4 | m | 35
113 | Budowa studni kablowych prefabrykowanych rozdzielczych SKR-1 w gruncie kategorii IV (pzt - studnia nr SK1/2, SK1/6,SK1/7) | szt | 3
114 | Budowa studni kablowych prefabrykowanych rozdzielczych SKR-2 w gruncie kategorii IV (pzt - studnie nr SK2/1; SK2/4; SK2/5) | szt | 3
8.2 Kanalizacja kablowa dla inst. elektrycznej agregatu prądotwórczego
115 | Budowa kanalizacji kablowej pierwotnej z rur z tworzyw sztucznych w wykopie wykonanym mechanicznie w gruncie kategorii III przy ilości warstw = 1, liczbie rur w warstwie = 2 i liczbie otworów w ciągu kanalizacji = 2 | m | 50
116 | Mechaniczne zasypywanie rowów dla kabli w gruncie kategorii III-IV | m3 | 11
8.3 Linie kablowe nn dla inst. elektrycznej agregatu prądotwórczego
117 | Układanie kabli o masie do 3kg/m w rurach, pustakach lub kanałach zamkniętych | m | 60
118 | Zarobienie końca kabla 5-żyłowego o przekroju żył do 50mm2 na napięcie do 1kV o izolacji i powłoce z tworzyw sztucznych | szt | 2
119 | Zarobienie końca kabla 5-żyłowego o przekroju żył do 16mm2na napięcie do 1kV o izolacji i powłoce z tworzyw sztucznych | szt | 3