## formularz
OBMIAR
Remont schodów przy wejściu głównym do budynku Oddziału ul. Fordońska 6 oraz budynku Wydziału Mostów ul. Nowotoruńska 31.
Lp. | nazwa | jednostka miary | ilość*
1 | Rozebranie posadzki z płytek na zaprawie cementowej | m2 | 22
2 | Usunięcie zewnetrznej warstwy betonu gr. do 5 mm z powierzchni poziomych przez frezowanie | m2 | 14
3 | Czyszczenie ręczne poziomych powierzchni betonowych | m2 | 18
4 | Wywiezieni gruzu spryzmowanego samochodami skrzyniowymi na odległość 10 km | m3 | 2
5 | Gruntowanie podłoży preparatemi gruntującymi powierzchnie poziome | m2 | 18
6 | Wykonanie warstwy wyrównawcze z zaprawy cementowej grubości 20 mm zatarte na gładko | m2 | 17
7 | Uzupełnienie zbrojonych schodów prostych z betonu monolitycznego | m3 | 0.9
8 | Okładziny schodów z płytek kamionkowych GRES o wym. 30x30 cm na zaprawie klejowej o gr. warstwy 4mm- stopnice antypoślizgowe | m2 | 10
9 | Okładziny schodów z płytek kamionkowych GRES o wym. 30x30 cm na zaprawie klejowe o gr. warstwy 4mm- podstopnice | m2 | 4
10 | Posadzka jesdnobarwna z płytek kamionkowych GRES o wym. 30x30 cm na zaprawie klejowe o gr. warstwy 7mm- spocznik | m2 | 8
11 | Oczyszczenie i malowanie balustrad schodowych z prętów stalowych. | m | 9
12 | Wykonanie aluminiowego daszku nad drzwiami 2,7x1,0x0,25, pokrycie poliwęglan nieprzeźroczysty | m2 | 2.7
Schody ul. Nowotoruńska 31
1. | Rozebranie luźnych płytek na zaprawie cementowej | m2 | 1.5
2. | Położenie płytek na miejce wcześniej zdemontowanych płytek | m2 | 1.5
VAT 23%
razem brutto
| miejscowość, data |  | podpis przedstawiciela Wykonawcy
*Ilość jednostek podanych w formularzu cenowym jest szacunkowa, przyjęta w celu porównania ofert. Rozliczenie nastąpi zgodnie z rzeczywistą liczbą zrealizowanych dostaw.