## Arkusz1
KOSZTORYS - ZAŁĄCZNIK DO OFERTY
Remont obiektów na terenie Obwodu Drogowego w Siemkowicach, 98-354 Siemkowice ul. Dziegieciów 40 z podziałem na 7 części:
Część 4: Remont ścian magazynu soli -wymiana odkształconych desek oraz malowanie impregnatem betonowych i drewnianych ścian obiektu
Lp. | Opis pozycji | Jedn. przedm. | Ilość | Cena jedn. netto w PLN | Wartość netto w PLN
1 | Wymiana lub naprawa jednostronnego odeskowania ścian z desek o grubości 0,02 m i szerokości 0,15 m (deska elewacyjna) | m2 | 80
2 | Oczyszczenie zewnętrznych elementów drewnianych przy użyciu szczotek stalowych ściany boczne (25x9,7) x 2 = 485 m2 ściany czołowe szczytowe (3,7x0,5x13) x 2 = 48,1; (13x9,7) x 2-(5,4*4,1)*2 =207,92 bramy wjazdowe (4,8x5,7) x 2szt x 2 strony = 109,44 | m2 | 850.46
3 | Oczyszczenie zewnętrznych elementów ścian betonowych ściany boczne (1,9 x 25) x 2 = 95, ściany czołowe szczytowe (1,9 x 4,1) x 4 = 31,16; (4,1 + 4,1 + 4,7)x0,35x2 = 9,03 belka mocująca bramy (3,1 x 0,4) x 2 =2,48 Słupy i belka bramy wjazdowej (5,7+5,7+4,7)x0,4 x 2 = 12,88 | m2 | 150.55
4 | Impregnacja zabezpieczająca desek i elementów drewnianych ścian zewnętrznych Ściany boczne (25x9,7) x 2 = 485 m2 ściany czołowe szczytowe (3,7x0,5x13) x 2 = 48,1; (13x9,7) x 2-(5,4*4,1)*2 =207,92 | m2 | 741.02
5 | Impregnacja zabezpieczająca deski i elementy drewniane drzwi przesuwnych (4,8x5,7) x 2szt x 2 strony = 109,44 | m2 | 109.44
6 | Malowanie zewnętrznych elementów ścian i słupów ściany boczne (1,9 x 25) x 2 = 95, ściany czołowe szczytowe (1,9 x 4,1) x 4 = 31,16; (4,1 + 4,1 + 4,7)x0,35x2 = 9,03 belka mocująca bramy (3,1 x 0,4) x 2 =2,48 Słupy i belka bramy wjazdowej (5,7+5,7+4,7)x0,4 x 2 = 12,88 | m2 | 150.55
7 | Ustawienie rusztowania do wysokości 15m (9,7+1,9)x25x2+(9,7+1,9)x13x2+(3,7x0,5x13)x2 - m2 929,7m2 | kpl | 1
Łączna wartość netto
VAT:
Wartość brutto
Podpis Wykonawcy/Pelnomocnika, pieczęć firmowa