## Mszczonów (hidden)
L.p | Opis | Jedn. przedm. | Ilość | Cena jedn. [pln] | Wartość [PLN] brutto
Część 1
1 | Zabezpieczenie folią polietylenową okien, drzwi, parapetów itp. | m2 | 150 | 2 | 300
2 | Naprawa ubytku tynku cementowo - wapiennego w elewacji zewnętrznej | m2 | 1 | 80 | 80
3 | Malowanie elementów metalowych balustrad, poręczy, stężeń, drzwi itp. wraz z zabezpieczeniem antykorozyjnym | mb | 199 | 50 | 9950
4 | Malowanie elementów betonowych balustrady (wypełenien) | m2 | 50 | 19.5 | 975
5 | Rozbiórka (skuwanie) płytek ceramicznych na tarasie, schodach wejściowych | m2 | 34 | 60 | 2040
6 | Szlifowanie podłozna pod żywicę | m2 | 26 | 35 | 910
7 | Wykonanie posadzki z żywic mrozoochronnych | m2 | 26 | 300 | 7800
8 | Wykonanie cokołu z żywic | m2 | 0.7 | 300 | 210
9 | Wykonanie warstwy izolacji z papy płynnej typu abizol itp. | m2 | 70 | 225 | 15750
10 | Usunięcię wykwitów i zaciekow na ścianach wewnętrznych | m2 | 50 | 85 | 4250
11 | doraźne przygotowanie podłozna pod malowanie (gispowanie, szlifowanie, uzupełninie tynków) | m2 | 71 | 19 | 1349
12 | Zakup i montaż odbojnika drzwi wejściowych na ścianie | szt. | 1 | 110 | 110
Razem część 1 |  |  |  |  | 43724
Część 2
1 | Naprawa ubytku tynku cementowo - wapiennego w elewacji zewnętrznej | m2 | 6 | 80 | 480
2 | Malowanie ścian elweacji zewnętrznej | m2 | 138 | 42.5 | 5865
3 | Malowanie elementów metalowych balustrad, poręczy, stężeń, drzwi itp. wraz z zabezpieczeniem antykorozyjnym | m2 | 50 | 370 | 18500
4 | Wymiana i montaż części poszycia dachowego z blachy falistej | m2 | 8 | 60 | 480
5 | Wykonanie obróbek murarskich (uzupełnienie) na kominie | mb | 3 | 140 | 420
6 | Montaż przykrycia - czapki kominowej | szt. | 1 | 57.5 | 57.5
7 | Demontaż, zakup i montaż nowego profilu zamkniętego wraz malowaniem i zabezpieczeniem antykorozyjnym | szt. | 1 | 1000 | 1000
Razem część2 |  |  |  |  | 26802.5
Część 3
1 | Malowanie elementów metalowych balustrad, poręczy, stężeń, drzwi itp. wraz z zabezpieczeniem antykorozyjnym | m2 | 11 | 370 | 4070
2 | Konserwacja i smarowanie zawiasów wiat garażowych | szt. | 7 | 50 | 350
Razem część 3 |  |  |  |  | 4420
|  | Razem |  |  | 74946.5

## Ożarów
KOSZTORYS OFERTOWY
Remont pomieszczeń budynku w OD Ożarów Maz
L.p | Opis | Jedn. przedm. | Ilość | Cena jedn. [pln] | Wartość [PLN] netto
Remont budynku administracyjnego
1 | Zabezpieczenie folią polietylenową okien, drzwi, parapetów itp. | m2 | 120 |  | 0
2 | Gruntowanie podłoży preparatami (powierzchnie pionowe i poziome) | m2 | 400 |  | 0
3 | Dwukrotne malowanie farbami emulsyjnymi powierzchni wewnętrznych (ściany i sufity) | m2 | 400 |  | 0
4 | Przygotowanie podłoża pod malowanie (gispowanie, szlifowanie) | m2 | 5 |  | 0
5 | Likwidacja wykwitów (zacieków) | m2 | 20 |  | 0
6 | Montaż oderwanych listew maskujących ościeżnic | szt | 3 |  | 0
7 | Skucie popękanych płytek klinkierowych na 2 parapetach narożnych | m2 | 2 |  | 0
8 | Zakup i ułożnie nowych płytek klinkierowych na 2 parapetach narożnych | m2 | 2.02 |  | 0
9 | Naprawa ubytku tynku cementowo - wapiennego w elewacji zewnętrznej | m2 | 1 |  | 0
10 | Naprawa (podklejenie) 4 sztuk płytek w elewacji | m2 | 1 |  | 0
11 | Zakup i montaż odbojnicy ściennej PVC o wymiarach o wymiarach: wysokośc 0,60 m, długość 4,20 m, grubość 2,5 mm) | szt. | 2 |  | 0
12 | Zakup i uzupełnienie rynny spustowej (przedłużenie) w poziomie o przekroju kołowym zamkniętym | szt. | 1 |  | 0
13 | Zakup i uzupełnienie rynny spustowej (przedłużenie) w poziomie o przekroju półzamkniętym (przedłużenie rynny z pkt. 12) | szt | 1 |  | 0
14 | Regulacja i oczyszczenie rynny spustowej na elewacji północnej celem zachowania spadku i odpływu wody | mb | 32 |  | 0
15 | Usunięcie wykwitu na elwacji wschodniej (0,30 m x 3,00 m) | m2 | 1.2 |  | 0
Remont budynku garazowo-magazynowego
16 | Mechaniczne wykonanie wykopu pod opaskę z płyt chodnikowych | m3 | 4.44 |  | 0
17 | Wykonanie podyspki piaskowej pod opaskę piaskiem drobnym grubości 10 cm | m3 | 13.0277 |  | 0
18 | Wykonanie nawierzchni z płyt chodnikowych o wymiarach 50 cm x 50 cm | m2 | 18.5 |  | 0
19 | Wykonanie ławy pod obrzeża chodnikowe | m3 | 1 |  | 0
20 | Ułożenie obrzeży betonowych | mb | 38 |  | 0
|  | Razem netto |  |  | 0
|  | Podatek Vat 23 % |  |  | 0
|  | Razem brutto |  |  | 0