## Arkusz1
KOSZTORYS OFERTOWY
dla zadania pn. "Remont instalacji wodnej w hydroforni wraz z wymianą zbiorników wodnych na terenie Obiektu Socjalnego w Kalnicy"
Lp. | Opis | Jedn.przedm. | Ilość | Cena jedn. | Wartość
1 | ROBOTY INSTALACYJNE - demontaże i utylizacja materiałów
1.1 | Demontaż rurociągu stalowego ocynkowanego o śr. 25-32 mm | m | 9.700
1.2 | Demontaż i utylizacja zbiornika hydroforowego o pojemności 500 dm3 | kpl. | 2.000
1.3 | Demontaż przewodów kabelkowych o łącznym przekroju żył do 12 mm2 z podłoża drewnianego ze zdjęciem uchwytów, wykuciem kołków lub odkręceniem śrub | m | 45.600
1.4 | Demontaż skrzynek i rozdzielnic skrzynkowych o masie do 50kg wraz z konstrukcją | szt. | 1.000
Razem dział: ROBOTY INSTALACYJNE - demontaże i utylizacja materiałów
2 | ROBOTY INSTALACYJNE REMONTOWE - branża sanitarna
2.1 | Dostawa i montaż - zbiorników hydroforowych o poj. 500 dm3 wraz z niezbędnym asortymentem i akcesoriami | szt. | 2.000
2.2 | Rurociągi stalowe ocynkowane o śr. nominalnej 32 mm o połączeniach gwintowanych, w hydroforniach, pompowniach, kotłowniach i węzłach cieplnych | m | 9.700
2.3 | Wymiana zaworów przelotowych do wody zimnej lub ciepłej o śr. 32 mm | szt. | 5.000
2.4 | Wymiana zaworów przelotowych do wody zimnej lub ciepłej o śr. 25 mm | szt. | 5.000
2.5 | Wymiana wodomierzy skrzydełkowych do wody zimnej lub ciepłej o śr. 25 mm | kpl. | 1.000
2.6 | Dodatki za wykonanie obustronnych podejść do wodomierzy skrzydełkowych o śr. nominalnej 25 mm w rurociągach stalowych | kpl. | 1.000
2.7 | Wymiana manometrów | szt. | 2.000
2.8 | Płukanie instalacji wodociągowej w budynkach niemieszkalnych | m | 241.000
2.9 | Próba szczelności instalacji wody zimnej i ciepłej w budynkach niemieszkalnych - próba wodna ciśnieniowa | m | 9.700
2.10 | Przegląd techniczny instalacji - protokół z kontroli poprawności działania instalacji | kpl. | 1.000
Razem dział: ROBOTY INSTALACYJNE REMONTOWE - branża sanitarna
3 | ROBOTY INSTALACYJNE REMONTOWE - branża elektryczna
3.1 | Wymiana skrzynek i rozdzielnic skrzynkowych o masie do 50kg wraz z konstrukcją - Wymiana wyłącznika ciśnieniowego | szt. | 1.000
3.2 | Przewody izolowane jednożyłowe o przekroju żyły do 4 mm2 wciągane do rur - okablowanie i podłączenie urządzeń elektrycznych niezbędnych do prawidłowego funkcjonowania hydroforni. | m | 45.600
3.3 | Montaż uchwytów pod przewody kabelkowe układane pojedynczo z przygotowaniem podłoża mechanicznie - przykręcanie do kołków plastikowych w podłożu z cegły | m | 45.600
3.4 | Montaż konsolek pod przewody kabelkowe układane w ciągach wielokrotnych z przygotowaniem podłoża mechanicznie - osadzenie w podłożu z cegły | m | 45.600
3.5 | Pomiary elektryczne - protokół | kpl. | 1.000
Razem dział: ROBOTY INSTALACYJNE REMONTOWE - branża elektryczna
4 | ROBOTY REMONTOWE - branża budowlana
4.1 | Tynki wewnętrzne zwykłe kat. III wykonywane ręcznie na ścianach i słupach - uzupełnienie bruzd po instalacjach | m2 | 15.000
4.2 | Wewnętrzne gładzie gipsowe jednowarstwowe na ścianach z elementów prefabrykowanych i betonowych wylewanych - wyrównanie nierówności ścian | m2 | 25.000
4.3 | Dwukrotne malowanie farbami emulsyjnymi powierzchni wewnętrznych - suchych tynków z gruntowaniem | m2 | 54.000
4.4 | Mechaniczne wykonanie bruzd do montażu instalacji elektrycznych i sanitarnych w ściankach działowych rury o śr. do 40 mm | m | 25.000
Razem dział: ROBOTY REMONTOWE - branża budowlana
Wartość kosztorysu netto:
Wartość podatku VAT … %
Wartość kosztorysu brutto:
Podpis i pieczęć Wykonawcy lub Pełnomocnika