## Karta tytułowa
KOSZTORYS OFERTOWY
UTRZYMANIE DRÓG LEŚNYCH ORAZ SZLAKÓW ZRYWKOWYCH 2023 - PAKIET NR 3
Budowa: | Szlaki Leśne
Obiekt lub rodzaj robót: | Roboty Utrzymaniowe
Lokalizacja: | NADLEŚNICTWO GOŚCIERADÓW
Inwestor: | PGL LASY PAŃSTWOWE NADLEŚNICTWO GOŚCIERADÓW ul. Folwark 1D, 23-275 GOŚCIERADÓW tel./fax. +48 15 838 11 74, +48 15 838 11 02 e-mail: goscieradow@lublin.lasy.gov.pl
Data opracowania:

## 1 UTRZYMANIE DRÓG LEŚNYCH ORAZ
LISTA NR 1 - UTRZYMANIE DRÓG LEŚNYCH ORAZ SZLAKÓW ZRYWKOWYCH 2023 - PAKIET NR 3
Lp. | Nr Spec. Technicz. | Wyszczególnienie Elementów Rozliczeniowych | Jednostka | Ilość | Cena Jedn. | Wartość [zł]
1 | 2 | 3 | 4 | 5 | 6 | 7
1.1 |  | Leśnictwo KOTÓWKA
1.1.1 | SWIORB | Dostawa, wbudowanie i mechaniczne zagęszczenie zgodnie z niweletą drogi gruntowej kruszywa łamanego frakcji 0-63mm gat. I (SZ) (szerokość nawierzchni drogi ~3,0 m, grubość warstwy po zagęszczeniu średnio 15 cm) | t | 430 | 0 | 0
1.1.2 | SWIORB | Dostawa, wbudowanie i mechaniczne zagęszczenie zgodnie z niweletą drogi gruntowej piasku naturalnego (szerokość nawierzchni drogi 3,0 m, grubość warstwy po zagęszczeniu 15 cm | t | 1150 | 0 | 0
1.1.3 | SWIORB | Trzykrotne równanie drogi leśnej równiarką (szerokość nawierzchni drogi 3,0 m) | km | 3.25 | 0 | 0
1.1.4 | SWIORB | Mechaniczne plantowanie terenu spycharkami, 55·kW (75·KM), grunt kategorii I-II- wykonnanie korekty pionowej szlaku na długości | m2 | 990 | 0 | 0
1.2 |  | Leśnictwo DĄBROWA
1.2.1 | SWIORB | Dostawa, wbudowanie i mechaniczne zagęszczenie zgodnie z niweletą drogi gruntowej kruszywa łamanego frakcji 0-63mm gat. I (SZ) (szerokość nawierzchni drogi ~3,0 m, grubość warstwy po zagęszczeniu średnio 15 cm) | t | 400 | 0 | 0
1.2.2 | SWIORB | Dostawa, wbudowanie i mechaniczne zagęszczenie zgodnie z niweletą drogi gruntowej piasku naturalnego (szerokość nawierzchni drogi 3,0 m, grubość warstwy po zagęszczeniu 15 cm | t | 500 | 0 | 0
1.2.3 | SWIORB | Trzykrotne równanie drogi leśnej równiarką (szerokość nawierzchni drogi 3,0 m) | km | 0.4 | 0 | 0
1.3 |  | Leśnictwo MARYNOPOLE
1.3.1 | SWIORB | Dostawa, wbudowanie i mechaniczne zagęszczenie zgodnie z niweletą drogi gruntowej kruszywa łamanego frakcji 0-63mm gat. I (SZ) (szerokość nawierzchni drogi ~3,0 m, grubość warstwy po zagęszczeniu średnio 15 cm) | t | 1000 | 0 | 0
1.3.2 | SWIORB | Dostawa, wbudowanie i mechaniczne zagęszczenie zgodnie z niweletą drogi gruntowej piasku naturalnego (szerokość nawierzchni drogi 3,0 m, grubość warstwy po zagęszczeniu 15 cm | t | 1300 | 0 | 0
1.4 |  | Leśnictwo MRYNOPOLE - SZKÓŁKA
1.4.1 | SWIORB | Dostawa, wbudowanie i mechaniczne zagęszczenie zgodnie z niweletą drogi gruntowej kruszywa łamanego frakcji 0-63mm gat. I (SZ) (szerokość nawierzchni drogi ~3,0 m, grubość warstwy po zagęszczeniu średnio 15 cm) | t | 375 | 0 | 0
1.4.2 | SWIORB | Dostawa, wbudowanie i mechaniczne zagęszczenie zgodnie z niweletą drogi gruntowej piasku naturalnego (szerokość nawierzchni drogi 3,0 m, grubość warstwy po zagęszczeniu 15 cm | t | 100 | 0 | 0
1.4.3 | SWIORB | Trzykrotne równanie drogi leśnej równiarką (szerokość nawierzchni drogi 3,0 m) | km | 1.05 | 0 | 0
1.5 |  | Leśnictwo BORÓW
1.5.1 | SWIORB | Dostawa, wbudowanie i mechaniczne zagęszczenie zgodnie z niweletą drogi gruntowej kruszywa łamanego frakcji 0-63mm gat. I (SZ) (szerokość nawierzchni drogi ~3,0 m, grubość warstwy po zagęszczeniu średnio 15 cm) | t | 250 | 0 | 0
1.5.2 | SWIORB | Dostawa, wbudowanie i mechaniczne zagęszczenie zgodnie z niweletą drogi gruntowej piasku naturalnego (szerokość nawierzchni drogi 3,0 m, grubość warstwy po zagęszczeniu 15 cm | t | 50 | 0 | 0
1.5.3 | SWIORB | Trzykrotne równanie drogi leśnej równiarką (szerokość nawierzchni drogi 3,0 m) | km | 0.27 | 0 | 0
1.6 |  | Leśnictwo IRENA
1.6.1 | SWIORB | Dostawa, wbudowanie i mechaniczne zagęszczenie zgodnie z niweletą drogi gruntowej kruszywa łamanego frakcji 0-63mm gat. I (SZ) (szerokość nawierzchni drogi ~3,0 m, grubość warstwy po zagęszczeniu średnio 15 cm) | t | 56 | 0 | 0
1.6.2 | SWIORB | Dostawa, wbudowanie i mechaniczne zagęszczenie zgodnie z niweletą drogi gruntowej piasku naturalnego (szerokość nawierzchni drogi 3,0 m, grubość warstwy po zagęszczeniu 15 cm | t | 160 | 0 | 0
1.6.3 | SWIORB | Trzykrotne równanie drogi leśnej równiarką (szerokość nawierzchni drogi 3,0 m) | km | 1.15 | 0 | 0
1.6.4 | STWIOR | Wykopy oraz przekopy wykonywane na odkład koparkami podsiębiernymi, koparka 0,25-0,60, głębokość do 3·m, kategoria gruntu III-IV - remont przepustu | m3 | 13.5 | 0 | 0
1.6.5 | STWIOR | Przepusty rurowe, ławy fundamentowe żwirowe - ławy gr. 30cm z kruszywa 0-31,5- remont przepustu | m3 | 1.08 | 0 | 0
1.6.6 | STWIOR | Przepusty rurowe, rury karbowane PEHD Fi 50cm- remont przepustu | m | 6 | 0 | 0
1.6.7 | STWIOR | Przepusty rurowe pod zjazdami, ścianki czołowe dla rur Fi 50·cm - TYPOWE WLOTY PREFABRYKOWANE- remont przepustu | szt | 2 | 0 | 0
1.6.8 | STWIOR | Zasypywanie wykopów ze skarpami, z przerzutem na odległość do 3·m, z zagęszczaniem, kategoria gruntu IV- remont przepustu | m3 | 20.61 | 0 | 0
1.6.9 | STWIOR | Mechaniczne kopanie rowów koparkami podsiębiernymi 0.25 m3 ( bez zasypania) głębokość rowu do 0.6 m głębokość rowu do 0.8 m - ANALOGIA odmulenie/oczyszczenie rowu wzdłuż placu oraz odpływowego | m | 80 | 0 | 0
ŁĄCZNIE UTRZYMANIE DRÓG LEŚNYCH ORAZ SZLAKÓW ZRYWKOWYCH 2023 - PAKIET NR 3 | [5 empty] | 0

## LISTA NR 2
LISTA NR 2 - ZBIORCZE ZESTAWIENIE KOSZTÓW
Oznaczenie elementu | Nazwa elementu | Wartość [zł]
LISTA NR 1 | UTRZYMANIE DRÓG LEŚNYCH ORAZ SZLAKÓW ZRYWKOWYCH 2023 - PAKIET NR 3 | 0
ELEMENT 1.1 | Leśnictwo KOTÓWKA | 0
ELEMENT 1.2 | Leśnictwo DĄBROWA | 0
ELEMENT 1.3 | Leśnictwo MARYNOPOLE | 0
ELEMENT 1.4 | Leśnictwo MRYNOPOLE - SZKÓŁKA | 0
ELEMENT 1.5 | Leśnictwo BORÓW | 0
ELEMENT 1.6 | Leśnictwo IRENA | 0
| Razem | 0
| Cena ofertowa nie zawierająca VAT | 0