## Arkusz1
O/OL.F-2.2431.45.2023
Kosztorys ofertowy
Remont dachu na budynku Oddziału GDDKiA w Olsztynie przy al. Warszawskiej 89
Lp. | Podstawa | Opis | Obmiar | Jedn.obm. | wartość netto [pln]
1 | KNR 4-01 0519-06 | Rozbiórka pokrycia z papy na dachach betonowych - pierwsza warstwa i druga warstwa wraz ze styropapą Krotność = 3 | 10.82 | m2
2 | KNR 4-01 0535-07 | Rozebranie obróbek blacharskich murów ogniowych, okapów, kołnierzy, gzymsów itp. z blachy nadającej się do użytku | 42.42 | m2
3 | KNR 4-01 0535-08 | Rozebranie obróbek blacharskich murów ogniowych, okapów, kołnierzy, gzymsów itp. z blachy nie nadającej się do użytku | 21.81 | m2
4 | KNR 2-02 0406-02 | Murłaty - przekrój poprzeczny drewna ponad 180 cm2 z tarcicy nasyconej - analogia montaz drewnianej deski okapu o przekroju 20*10 - | 0.73 | m3 drew.
5 | KNR 2-05 0102-04 | Hale typu lekkiego - płatwie z kształtowników - analogia montaz blachy kształtowej KR 60*5 co 100 cm z montażem blachy stalowej 265 mm o wym 80*8 i przykręcenie śrubami M10 l=120 mm do belki - przedłużenie dachu | 0.08 | t
6 | KNR 2-02 0602-07 | Izolacje przeciwwilgociowe powłokowe bitumiczne poziome - wykonywane na zimno z lepiku asfaltowego - pierwsza warstwa - analogia gruntowanie części dachu gruntem na bazie SBS | 18.21 | m2
7 | KNNR 2 0507-01 | Pokrycie dachów papą termozgrzewalną jednowarstwowe-wykonanie uszczelnienia bitumicznego z istniejącą częścią dachu taśma dekarska alu | 21.85 | m2
8 | KNR 2-02 0513-01 | Nasady wentylacyjne blaszane o średnicy wlotu do 20 cm - montaz kotew co 100 cm na przedłużeniu dachu kołki wklejane HVZ M16*105 | 37 | szt.
9 | KNR 2-02 0613-01 | Izolacje cieplne i przeciwdźwiękowe z wełny mineralnej poziome z płyt klejonych lepikiem asfaltowym na gorąco do podłoża betonowego | 21.85 | m2
10 | KNR 0-15II 0527-01 | Pokrycie dachów papą termozgrzewalną na podkładzie betonowym z zagruntowaniem podłoża emulsją asfaltową i ułożeniem na sucho papy perforowanej - jedna warstwa Krotność = 2 | 21.85 | m2
11 | KNR 4-01 0722-01 | Przecieranie istniejących tynków zewnętrznych cementowo-wapiennych kat. II na ścianach, loggiach i balkonach | 65.24 | m2
12 | KNR 0-17 2608-04 | Przygotowanie podłoża pod ocieplenie metodą lekką-mokrą - gruntowanie preparatem wzmacniającym CT 17 dwukrotnie | 65.62 | m2
13 | KNR 0-17 2610-02 | Ocieplenie ścian budynków z cegły płytami styropianowymi metodą lekką-mokrą wraz z przygotowaniem podłoża i ręczne wykonanie wyprawy elewacyjnej cienkowarstwowej z gotowej suchej mieszanki | 65.62 | m2
14 | KNR 0-17 0926-01 | Wyprawa elewacyjna cienkowarstwowa z tynku mineralnego CERESIT - nałożenie na podłoże farby gruntującej CT 16 - pierwsza warstwa + DRUGA Krotność = 2 | 37 | m2
15 | KNR 2-02 1505-10 | Dwukrotne malowanie farbami emulsyjnymi powierzchni zewnętrznych - tynków gładkich bez gruntowania | 65.62 | m2
16 | KNR 4-01 0535-04 | Rozebranie rynien z blachy nie nadającej się do użytku | 36 | m
17 | KNR 4-01 0535-08 | Rozebranie obróbek blacharskich murów ogniowych, okapów, kołnierzy, gzymsów itp. z blachy nie nadającej się do użytku | 54 | m2
18 | KNR 2-02 0506-02 | Obróbki przy szerokości w rozwinięciu ponad 25 cm z blachy ocynkowanej | 54 | m2
19 | KNR 2-02 0508-04 | Rynny dachowe półokrągłe o śr. 15 cm z blachy ocynkowanej | 36 | m
20 | KNR 0-15II 0527-01 | Pokrycie dachów papą termozgrzewalną na podkładzie betonowym z zagruntowaniem podłoża emulsją asfaltową i ułożeniem na sucho papy perforowanej - jedna warstwa | 492.043 | m2
21 | KNR 2-02 0602-01 | Izolacje przeciwwilgociowe powłokowe bitumiczne poziome - wykonywane na zimno z emulsji asfaltowej - pierwsza warstwa - analogia uszczelnienie bitumiczne wokół kominów | 55 | m2
22 | KNR AT-12 0306-02 | Obudowy podciągów stalowych płytami gipsowo-kartonowych NIDA Ogień - system NIDA Stal B15/1 o odporności ogniowej F 0,5/R 30, pokrycie jednowarstwowe 15-01 | 43.2 | m2
23 | KNR 2-02 0506-02 | Obróbki przy szerokości w rozwinięciu ponad 25 cm z blachy ocynkowanej - obróbka kominówi ogniomurów | 55 | m2
24 | KNR 2-02 1607-02 | Rusztowania na wysuwnicach stalowych | 40 | m2
25 | KNR 4-01 0702-06 | Odbicie tynków wewnętrznych z zaprawy cementowo-wapiennej pasami o szerokości do 30 cm | 75 | m
26 | KNR 4-01 0704-01 | Powlekanie siatki cięto-ciągnionej na ścianach i stropach zaprawą cementową | 75 | m2
27 | KNR 4-01 0704-02 | Gruntowanie powierzchni ceglanych, betonowych lub z płyt wiórowych na ścianach i stropach zaprawą cementową | 75 | m2
28 | KNR 4-01 0715-04 | Tynki wewnętrzne zwykłe kat. II wykonywane ręcznie na podłożu z cegły, pustaków ceramicznych, gazo- i pianobetonów na stropach o powierzchni podłogi ponad 5 m2 | 75 | m2
29 | KNR 4-01 0623-01 | Dwukrotne odgrzybianie ścian ceglanych o powierzchni do 5 m2 metodą opryskiwania | 75 | m2
30 | KNR-W 2-02 2011-02 | Tynki (gładzie) jednowarstwowe wewnętrzne grubości 3 mm z gipsu szpachlowego wykonywane ręcznie na ścianach na podłożu z tynku | 75 | m2
31 | KNR-W 2-02 1507-06 | Dwukrotne malowanie doborowe farbą klejową tynków ścian w kolorze jasnym | 75 | m2
RAZEM WARTOŚĆ NETTO |  |  |  |  | 0
VAT 23% |  |  |  |  | 0
RAZEM WARTOŚĆ BRUTTO |  |  |  |  | 0