## Oferta
Załącznik nr 6 do zapytania ofertowego znak spr.: S.270.3.11.2024
UWAGA: PROSZĘ SPRAWDZIĆ FORMUŁY LICZĄCE !
Kosztorys ofertowy
Lp. | Podstawa | Opis robót | Jednostka | Obmiar | Cena jedn. | Wartość netto
1 | 2 | 3 | 4 | 5 | 6 | 7
1 |  | Roboty remontowe masztu.
1 | KNR 5-06 1203-04 | Demontaż na masztach konstrukcji wsporczych o ciężarze 5kg - demontaż wysiegników anten. | szt | 2 | 0 | 0
2 | KNR 5-06 1207-05 | Demontaż na masztach kabli lub przewodów o średnicy 30mm | m | 108 | 0 | 0
3 | KNR 5-06 0906-07 | Ustawienie bębna z liną stalową | ustawienie | 1 | 0 | 0
4 | KNR 5-06 0906-04 | Wykonanie (przygotowanie) odcinka lin stalowych na odciągi o średnicy 10mm UWAGA! Lina stalowa ocynkowana fi 10mm WS 6x36+IWRC 1960 sZ wg EN 12385-4 | m | 287.1 | 0 | 0
5 | KNR 5-06 0912-02 | Demontaż odciągu z liny o średnicy 8mm na maszcie o wysokości 30mm | odciąg | 9 | 0 | 0
6 | KNR 4-06 0116-01 | Zdejmowanie śrub konstrukcyjnych o średnicy powyżej 20mm do 32mm na wysokości do 22m do 10szt na jednym stanowisku | szt | 9 | 0 | 0
7 | KNR 5-06 0908-03 | Montaż w odciągu kauszy z 3 zaciskami na linie o średnicy 8mm | szt | 18 | 0 | 0
8 | KNR 5-06 0908-03 | Montaż szekli 6,5t przy średnicy liniy 8mm | szt | 18 | 0 | 0
9 | KNR 5-06 0912-02 | Zamocowanie odciągu z liny o średnicy 8mm na maszcie o wysokości 30mm | odciąg | 9 | 0 | 0
10 | KNR 4-06 0113-01 | Montaż śrub rzymskich M 30 | szt | 9 | 0 | 0
11 | KNR 5-06 0914-01 | Regulacja i pomiary naciągów wstępnych odciągów masztów antenowych z liny o średnicy 8mm zamocowanych na wysokości 10,40m | poziom | 1 | 0 | 0
12 | KNR 5-06 0914-02 | Regulacja i pomiary naciągów wstępnych odciągów masztów antenowych z liny o średnicy 8mm zamocowanych na wysokości 20,40m | poziom | 1 | 0 | 0
13 | KNR 5-06 0914-03 | Regulacja i pomiary naciągów wstępnych odciągów masztów antenowych z liny o średnicy 8mm zamocowanych na wysokości 29,40m | poziom | 1 | 0 | 0
14 | KNR-W 7-12 0101-05 | Czyszczenie przez szczotkowanie ręczne od stanu wyjściowego powierzchni B do trzeciego stopnia czystości rurociągów stalowych o średnicy zewnętrznej od 58mm do 219mm | m2 | 22.005 | 0 | 0
15 | KNR-W 7-12 0101-03 | Czyszczenie przez szczotkowanie ręczne od stanu wyjściowego powierzchni B do trzeciego stopnia czystości konstrukcji stalowych szkieletowych - stopnie włazowe, wózek kamery, wyciagarka, prowadnice wózka. | m2 | 35.278 | 0 | 0
16 | KNR-W 7-12 0105-04 | Odtłuszczanie jednokrotne powierzchni rurociągów stalowych - poz.14. | m2 | 22.005 | 0 | 0
17 | KNR-W 7-12 0105-04 | Odtłuszczanie jednokrotne powierzchni rurociągów stalowych - poz.15. | m2 | 35.278 | 0 | 0
18 | KNR-W 7-12 0202-05 | Malowanie pędzlem farbami olejnymi do gruntowania przeciwrdzewnymi rurociągów o średnicy zewnętrznej od 58 do 219mm - w budowlach na wys. 15-35m - robota w pasach ochronnych. Farba syntetyczna do gruntowania, reaktywna, antykorozyjna - poz. 16. | m2 | 22.005 | 0 | 0
19 | KNR-W 7-12 0213-05 | Malowanie pędzlem emaliami chlorokauczukowymi ogólnego stosowania rurociągów stalowych o średnicy zewnętrznej od 58mm do 219mm - w budowlach na wys. 15-35m - robota w pasach ochronnych | m2 | 35.278 | 0 | 0
20 | KNR 5-08 0101-06 | Montaż uchwytów pod rury winidurowe układane pojedynczo do konstrukcji - przykręcenie do konstrukcji | m | 32 | 0 | 0
21 | KNR 5-08 0110-03 | Rury winidurowe o średnicy do 37mm układane na tynku na gotowych uchwytach | m | 32 | 0 | 0
22 | KNR 5-06 1201-04 | Montaż skrzynek bezpiecznikowych SBI3x25 na maszcie UWAGA! Rozdzielnica RN65 1x8 IP-65, wyłącznik różnicowoprądowy P 302 2P 25A, wyłącznik nadprądowy S 301 1P B 10A 6000A, rozłącznik izolacyjny FR 302 32A 2P, gniazdo typ E na szynę DIN 16A, wsk. LED. | szt | 1 | 0 | 0
23 | KNR 5-08 0309-08 | Przykręcenie gniazd wtyczkowych bryzgoszczelnych 3-biegunowych z uziemieniem o obciążalności przewodów do 16A/2,5mm2 | szt | 2 | 0 | 0
24 | KNR 5-06 1402-04 | Montaż anten stacjonarnych o masie 5kg na przygotowanej konstrukcji na wysokości 32m | szt | 1 | 0 | 0
25 | KNR 5-08 0207-02 | Wciąganie do rur przewodów kabelkowych Cu o przekroju do 12mm2 (20mm2 dla Al) w powłoce polwinitowej - kabel YKY 3x2,5 0,6/1 kV | m | 35 | 0 | 0
26 | KNR 5-06 1203-06 | Montaż na masztach konstrukcji wsporczych o ciężarze 15kg -montaz konstrukcji wsporczej pod kamerę oraz anteny radioliniowe. | szt | 1 | 0 | 0
27 |  | Zabezpieczenie antykorozyjne towotem śrub rzymskich, zacisków oraz połączeń śrubowych | kpl | 1 | 0 | 0
28 |  | Montaż systemu asekuracji pionowej Soll GlideLoc | kpl | 1 | 0 | 0
29 | KNR 4-01 0104-01 | Wykopy o ścianach pionowych przy odkrywaniu odcinkami istniejących fundamentów głębokości do 1,5m w gruncie kategorii I-II - do wykonania izolacji fundamentów. | m3 | 6.72 | 0 | 0
30 | KNR-W 7-12 0301-02 | Czyszczenie ręczne poprzez szczotkowanie powierzchni betonowych i żelbetowych pionowych skośnych i cylindrycznych | m2 | 4.8 | 0 | 0
31 | KNR-W 7-12 0301-01 | Czyszczenie ręczne poprzez szczotkowanie powierzchni betonowych i żelbetowych poziomych | m2 | 0.48 | 0 | 0
32 | KNR-W 2-02 0603-07 | Izolacje przeciwwilgociwe powłokowe asfaltowe pionowe wykonywane na zimno z lepiku asfaltowego - pierwsza warstwa | m2 | 4.8 | 0 | 0
33 | KNR-W 2-02 0603-08 | Izolacje przeciwwilgociwe powłokowe asfaltowe pionowe wykonywane na zimno z lepiku asfaltowego - każda następna warstwa ponad jedną | m2 | 4.8 | 0 | 0
34 | KNR-W 2-02 0602-07 | Izolacje przeciwwilgociwe powłokowe asfaltowe poziome wykonywane na zimno z lepiku asfaltowego - pierwsza warstwa | m2 | 0.48 | 0 | 0
35 | KNR-W 2-02 0602-08 | Izolacje przeciwwilgociwe powłokowe asfaltowe poziome wykonywane na zimno z lepiku asfaltowego - każda następna warstwa ponad jedną | m2 | 0.48 | 0 | 0
36 | KNR 4-01 0105-01 | Zasypanie wykopów z przerzutem ziemi na odległość do 3m i ubiciem warstwami co 15cm w gruncie kategorii I-II - po wykonaniu izolacji fundamentów. | m3 | 6.72 | 0 | 0
|  | RAZEM 1 Roboty remontowe masztu netto |  |  |  | 0
|  | RAZEM kosztorys netto |  |  |  | 0
|  | VAT 23% |  |  |  | 0
|  | Razem kosztorys brutto |  |  |  | 0