## Arkusz2
Kosztorys ofertowy "Wykonanie i naprawa szlaków zrywkowych w Leśnictwie Kąkolówka w 2022r"
Lp | Podstwa wyceny | Opis wykonywanych robót | oddz. | Jm | Ilość | Cena jednostkowa | Wartość (netto)
1 | ANALIZA WŁASNA | Karczowanie pni po ściętych drzewach, w miejscu projektowanego szlaku/poszerzenia szlaku zrywkowego. Złożenie karp w miejscu wskazanym przez zamawiającego w odlegości do 150m. Szczegółowa lokalizacja prac zostanie wskazana przez przedstawiciela zamawiającego.
|  |  | 26-35cm | szt | 2 |  | 0
|  |  | 36-55cm | szt | 2 |  | 0
|  |  | 56-70cm | szt | 1 |  | 0
2 | ANALIZA WŁASNA | Wykonanie rowów odprowadzających wodę przy szlaku zrywkowym, na odkład z rozplantowaniem urobku. Dno rowu min. 60cm od nawierzchni szlaku. | 107b | mb | 400 |  | 0
3 | ANALIZA WŁASNA | Poprawienie istniejącego/wykonanie nowego szlaku zrywkowego obejmujące wyrównanie, profilowanie i wstępne zagęszczenie gruntu. Dopuszczalny spadek podłużny szlaku może wynieść do 30%. Spadek poprzeczny nawierzchni szlaku ma wynieść od 1 do 3%. ‘w górę stoku” Szerokość szlaku 4 - 4,5m. Szerokość ta nie obejmuje ewentualnych rowów odwadniających. Dopuszcza się -za zgodą zamawiającego- na niektórych odcinkach z utrudnieniami terenowymi szerokość minimalną szlaku 3,5m. | 91a | hm | 5 |  | 0
|  |  | 107b | hm | 4 |  | 0
|  |  | 101a,c | hm | 1 |  | 0
4 | ANALIZA WŁASNA | Zakup, transport i ułożenie na szlaku zrywkowym zbrojonych drogowych płyt betonowych o wyniarach 3x1x0,15. Szczegółowa lokalizacja zostanie wskazana przez przedstawiciela zamawiającego. | 91a | sz | 15 |  | 0
4 | ANALIZA WŁASNA | Zakup, transport i ułożenie na szlaku zrywkowym zbrojonych drogowych płyt betonowych o wyniarach 3x1,5x0,15 w miejscu skrzyżowania szlaku z potokiem leśnym. Szczegółowa lokalizacja zostanie wskazana przez przedstawiciela zamawiającego. | 78d | szt | 26 |  | 0
|  |  | 91a | mb | 10 |  | 0
5 | ANALIZA WŁASNA | Wykonanie przepustu jednootworowego z rur przepustowych z tworzywa sztucznego o średnicy 60 cm oraz długości 6 m. W tym wykonanie ławy z kruszywa naturalnego o grubości 15 cm po zagęszczeniu, ułożenie rury, przykrycie gruntem miejscowym bez humusu i zagęszczenie oraz wykonanie przyczółków przepustu z powierzonego drewna okrągłego. Grubość gruntu nad rurą przepustową ma wynieść min. 30cm po zagęszczeniu. Pozycja obejmuje zakup, dostawę i ułożnie materiałów w miejscu wskazanym przez zamawiającego. | 78d | szt. | 2 |  | 0
6 | ANALIZA WŁASNA | Poprawa brodu na potoku leśnym polegająca na demontażu i ponownym ułożeniu płyt betonowych w ilości 15 szt. o wymiarach 3mx1m. | 101a,c | szt. | 1 |  | 0
7 | ANALIZA WŁASNA | Prace koparką przy zabezpieczeniu osuwiska, obejmująca konieczność odspojenia i przemieszczenia gruntu na odległość do 50mb. | 101a,c | m3 | 50 |  | 0
|  | Razem kosztorys NETTO: |  |  | 0
|  | PODATEK VAT[%] | 23 |  |  | 0
|  |  | OGÓŁEM Z PODATKIEM VAT: |  |  |  | 0