## Arkusz1
Lp. | Podstawa | Opis | Jedn.przedm. | Ilość | Cena jedn. | Wartość
1 | 45330000-9 | INSTALACJE SANITARNE
1.1 | 45331220-4 | Prace demontażowe
1 d.1.1 | kalk. własna Uproszczona | Demontaż jednostek zewnętrznych i wewnętrznych z utylizacją i naprawa przewodów | kpl. | 1
Razem dział: Prace demontażowe |  | Razem dział: Prace demontażowe
1.2 | 45331220-4 | Instalacja klimatyzacji
1.2.1 |  | Układ KL1
2 d.1.2.1 | KNR 7-24 0126-06 | Montaż jednostki zewnętrznej Qch=2,0kW/Qg=2,5kW | szt. | 1
3 d.1.2.1 | KNR 7-24 0127-01 analogia | Montaż jednostki wewnętrznej split Qch=2,2kW | szt. | 1
4 d.1.2.1 | Dostawa | Układ KL1 Qch=2,0kW/Qg=2,5kW - komplet wg oferty producenta | kpl | 1
5 d.1.2.1 | KNNR 4 0405-01 | Rurociągi w instalacjach c.o. miedziane o śr. zewnętrznej 6 mm o połączeniach lutowanych na ścianach w budynkach Rura miedziana chłodnicza 6,35mm | m | 10
6 d.1.2.1 | KNNR 4 0405-01 | Rurociągi w instalacjach c.o. miedziane o śr. zewnętrznej 10 mm o połączeniach lutowanych na ścianach w budynkach Rura miedziana chłodnicza 9,52mm | m | 10
7 d.1.2.1 | KNR 0-34 0104-06 | Otulina kauczukowe gr. 13 mm d=6,35 | m | 10
8 d.1.2.1 | KNR 0-34 0104-06 | Otulina kauczukowe gr. 13 mm d=9,52 | m | 10
Razem dział: Układ KL1 |  | Razem dział: Układ KL1
1.2.2 |  | Układ KL2
9 d.1.2.2 | KNR 7-24 0126-06 | Montaż jednostki zewnętrznej Qch=2,0kW/Qg=2,5kW | szt. | 1
10 d.1.2.2 | KNR 7-24 0127-01 analogia | Montaż jednostki wewnętrznej split Qch=2,2kW | szt. | 1
11 d.1.2.2 | Dostawa | Układ KL2 Qch=2,0kW/Qg=2,5kW - komplet wg oferty producenta | kpl | 1
12 d.1.2.2 | KNNR 4 0405-01 | Rurociągi w instalacjach c.o. miedziane o śr. zewnętrznej 6 mm o połączeniach lutowanych na ścianach w budynkach Rura miedziana chłodnicza 6,35mm | m | 7
13 d.1.2.2 | KNNR 4 0405-01 | Rurociągi w instalacjach c.o. miedziane o śr. zewnętrznej 10 mm o połączeniach lutowanych na ścianach w budynkach Rura miedziana chłodnicza 9,52mm | m | 7
14 d.1.2.2 | KNR 0-34 0104-06 | Otulina kauczukowe gr. 13 mm d=6,35 | m | 7
15 d.1.2.2 | KNR 0-34 0104-06 | Otulina kauczukowe gr. 13 mm d=9,52 | m | 7
Razem dział: Układ KL2 |  | Razem dział: Układ KL2
1.2.3 |  | Układ KL3
16 d.1.2.3 | KNR 7-24 0126-06 | Montaż jednostki zewnętrznej Qch=2,0kW/Qg=2,5kW | szt. | 1
17 d.1.2.3 | KNR 7-24 0127-01 analogia | Montaż jednostki wewnętrznej split Qch=2,2kW | szt. | 1
18 d.1.2.3 | Dostawa | Układ KL3 Qch=2,0kW/Qg=2,5kW - komplet wg oferty producenta | kpl | 1
19 d.1.2.3 | KNNR 4 0405-01 | Rurociągi w instalacjach c.o. miedziane o śr. zewnętrznej 6 mm o połączeniach lutowanych na ścianach w budynkach Rura miedziana chłodnicza 6,35mm | m | 8
20 d.1.2.3 | KNNR 4 0405-01 | Rurociągi w instalacjach c.o. miedziane o śr. zewnętrznej 10 mm o połączeniach lutowanych na ścianach w budynkach Rura miedziana chłodnicza 9,52mm | m | 8
21 d.1.2.3 | KNR 0-34 0104-06 | Otulina kauczukowe gr. 13 mm d=6,35 | m | 8
22 d.1.2.3 | KNR 0-34 0104-06 | Otulina kauczukowe gr. 13 mm d=9,52 | m | 8
Razem dział: Układ KL3 |  | Razem dział: Układ KL3
1.2.4 |  | Układ KL4
23 d.1.2.4 | KNR 7-24 0126-06 | Montaż jednostki zewnętrznej Qch=2,0kW/Qg=2,5kW | szt. | 1
24 d.1.2.4 | KNR 7-24 0127-01 analogia | Montaż jednostki wewnętrznej split Qch=2,2kW | szt. | 1
25 d.1.2.4 | Dostawa | Układ KL4 Qch=2,0kW/Qg=2,5kW - komplet wg oferty producenta | kpl | 1
26 d.1.2.4 | KNNR 4 0405-01 | Rurociągi w instalacjach c.o. miedziane o śr. zewnętrznej 6 mm o połączeniach lutowanych na ścianach w budynkach Rura miedziana chłodnicza 6,35mm | m | 11
27 d.1.2.4 | KNNR 4 0405-01 | Rurociągi w instalacjach c.o. miedziane o śr. zewnętrznej 10 mm o połączeniach lutowanych na ścianach w budynkach Rura miedziana chłodnicza 9,52mm | m | 11
28 d.1.2.4 | KNR 0-34 0104-06 | Otulina kauczukowe gr. 13 mm d=6,35 | m | 11
29 d.1.2.4 | KNR 0-34 0104-06 | Otulina kauczukowe gr. 13 mm d=9,52 | m | 11
Razem dział: Układ KL4 |  | Razem dział: Układ KL4
1.2.5 |  | Układ KL5
30 d.1.2.5 | KNR 7-24 0126-06 | Montaż jednostki zewnętrznej Qch=2,0kW/Qg=2,5kW | szt. | 1
31 d.1.2.5 | KNR 7-24 0127-01 analogia | Montaż jednostki wewnętrznej split Qch=2,2kW | szt. | 1
32 d.1.2.5 | Dostawa | Układ KL5 Qch=2,0kW/Qg=2,5kW - komplet wg oferty producenta | kpl | 1
33 d.1.2.5 | KNNR 4 0405-01 | Rurociągi w instalacjach c.o. miedziane o śr. zewnętrznej 6 mm o połączeniach lutowanych na ścianach w budynkach Rura miedziana chłodnicza 6,35mm | m | 8
34 d.1.2.5 | KNNR 4 0405-01 | Rurociągi w instalacjach c.o. miedziane o śr. zewnętrznej 10 mm o połączeniach lutowanych na ścianach w budynkach Rura miedziana chłodnicza 9,52mm | m | 8
35 d.1.2.5 | KNR 0-34 0104-06 | Otulina kauczukowe gr. 13 mm d=6,35 | m | 8
36 d.1.2.5 | KNR 0-34 0104-06 | Otulina kauczukowe gr. 13 mm d=9,52 | m | 8
Razem dział: Układ KL5 |  | Razem dział: Układ KL5
1.2.6 |  | Układ KL6
37 d.1.2.6 | KNR 7-24 0126-06 | Montaż jednostki zewnętrznej Qch=2,0kW/Qg=2,5kW | szt. | 1
38 d.1.2.6 | KNR 7-24 0127-01 analogia | Montaż jednostki wewnętrznej split Qch=2,2kW | szt. | 1
39 d.1.2.6 | Dostawa | Układ KL6 Qch=2,0kW/Qg=2,5kW - komplet wg oferty producenta | kpl | 1
40 d.1.2.6 | KNNR 4 0405-01 | Rurociągi w instalacjach c.o. miedziane o śr. zewnętrznej 6 mm o połączeniach lutowanych na ścianach w budynkach Rura miedziana chłodnicza 6,35mm | m | 7
41 d.1.2.6 | KNNR 4 0405-01 | Rurociągi w instalacjach c.o. miedziane o śr. zewnętrznej 10 mm o połączeniach lutowanych na ścianach w budynkach Rura miedziana chłodnicza 9,52mm | m | 7
42 d.1.2.6 | KNR 0-34 0104-06 | Otulina kauczukowe gr. 13 mm d=6,35 | m | 7
43 d.1.2.6 | KNR 0-34 0104-06 | Otulina kauczukowe gr. 13 mm d=9,52 | m | 7
Razem dział: Układ KL6 |  | Razem dział: Układ KL6
1.2.7 |  | Układ KL7
44 d.1.2.7 | KNR 7-24 0126-06 | Montaż jednostki zewnętrznej Qch=2,0kW/Qg=2,5kW | szt. | 1
45 d.1.2.7 | KNR 7-24 0127-01 analogia | Montaż jednostki wewnętrznej split Qch=2,2kW | szt. | 1
46 d.1.2.7 | Dostawa | Układ KL7 Qch=2,0kW/Qg=2,5kW - komplet wg oferty producenta | kpl | 1
47 d.1.2.7 | KNNR 4 0405-01 | Rurociągi w instalacjach c.o. miedziane o śr. zewnętrznej 6 mm o połączeniach lutowanych na ścianach w budynkach Rura miedziana chłodnicza 6,35mm | m | 11
48 d.1.2.7 | KNNR 4 0405-01 | Rurociągi w instalacjach c.o. miedziane o śr. zewnętrznej 10 mm o połączeniach lutowanych na ścianach w budynkach Rura miedziana chłodnicza 9,52mm | m | 11
49 d.1.2.7 | KNR 0-34 0104-06 | Otulina kauczukowe gr. 13 mm d=6,35 | m | 11
50 d.1.2.7 | KNR 0-34 0104-06 | Otulina kauczukowe gr. 13 mm d=9,52 | m | 11
Razem dział: Układ KL7 |  | Razem dział: Układ KL7
1.2.8 |  | Układ KL8
51 d.1.2.8 | KNR 7-24 0126-06 | Montaż jednostki zewnętrznej Qch=2,0kW/Qg=2,5kW | szt. | 1
52 d.1.2.8 | KNR 7-24 0127-01 analogia | Montaż jednostki wewnętrznej split Qch=2,2kW | szt. | 1
53 d.1.2.8 | Dostawa | Układ KL8 Qch=2,0kW/Qg=2,5kW - komplet wg oferty producenta | kpl | 1
54 d.1.2.8 | KNNR 4 0405-01 | Rurociągi w instalacjach c.o. miedziane o śr. zewnętrznej 6 mm o połączeniach lutowanych na ścianach w budynkach Rura miedziana chłodnicza 6,35mm | m | 9
55 d.1.2.8 | KNNR 4 0405-01 | Rurociągi w instalacjach c.o. miedziane o śr. zewnętrznej 10 mm o połączeniach lutowanych na ścianach w budynkach Rura miedziana chłodnicza 9,52mm | m | 9
56 d.1.2.8 | KNR 0-34 0104-06 | Otulina kauczukowe gr. 13 mm d=6,35 | m | 9
57 d.1.2.8 | KNR 0-34 0104-06 | Otulina kauczukowe gr. 13 mm d=9,52 | m | 9
Razem dział: Układ KL8 |  | Razem dział: Układ KL8
1.2.9 |  | Układ KL9
58 d.1.2.9 | KNR 7-24 0126-06 | Montaż jednostki zewnętrznej Qch=2,0kW/Qg=2,5kW | szt. | 1
59 d.1.2.9 | KNR 7-24 0127-01 analogia | Montaż jednostki wewnętrznej split Qch=2,2kW | szt. | 1
60 d.1.2.9 | Dostawa | Układ KL9 Qch=2,0kW/Qg=2,5kW - komplet wg oferty producenta | kpl | 1
61 d.1.2.9 | KNNR 4 0405-01 | Rurociągi w instalacjach c.o. miedziane o śr. zewnętrznej 6 mm o połączeniach lutowanych na ścianach w budynkach Rura miedziana chłodnicza 6,35mm | m | 8
62 d.1.2.9 | KNNR 4 0405-01 | Rurociągi w instalacjach c.o. miedziane o śr. zewnętrznej 10 mm o połączeniach lutowanych na ścianach w budynkach Rura miedziana chłodnicza 9,52mm | m | 8
63 d.1.2.9 | KNR 0-34 0104-06 | Otulina kauczukowe gr. 13 mm d=6,35 | m | 8
64 d.1.2.9 | KNR 0-34 0104-06 | Otulina kauczukowe gr. 13 mm d=9,52 | m | 8
Razem dział: Układ KL9 |  | Razem dział: Układ KL9
1.2.10 |  | Układ KL10
65 d.1.2.10 | KNR 7-24 0126-06 | Montaż jednostki zewnętrznej Qch=2,0kW/Qg=2,5kW | szt. | 1
66 d.1.2.10 | KNR 7-24 0127-01 analogia | Montaż jednostki wewnętrznej split Qch=2,2kW | szt. | 1
67 d.1.2.10 | Dostawa | Układ KL10 Qch=2,0kW/Qg=2,5kW - komplet wg oferty producenta | kpl | 1
68 d.1.2.10 | KNNR 4 0405-01 | Rurociągi w instalacjach c.o. miedziane o śr. zewnętrznej 6 mm o połączeniach lutowanych na ścianach w budynkach Rura miedziana chłodnicza 6,35mm | m | 12
69 d.1.2.10 | KNNR 4 0405-01 | Rurociągi w instalacjach c.o. miedziane o śr. zewnętrznej 10 mm o połączeniach lutowanych na ścianach w budynkach Rura miedziana chłodnicza 9,52mm | m | 12
70 d.1.2.10 | KNR 0-34 0104-06 | Otulina kauczukowe gr. 13 mm d=6,35 | m | 12
71 d.1.2.10 | KNR 0-34 0104-06 | Otulina kauczukowe gr. 13 mm d=9,52 | m | 12
Razem dział: Układ KL10 |  | Razem dział: Układ KL10
1.2.11 |  | Układ KL11
72 d.1.2.11 | KNR 7-24 0126-06 | Montaż jednostki zewnętrznej Qch=2,0kW/Qg=2,5kW | szt. | 1
73 d.1.2.11 | KNR 7-24 0127-01 analogia | Montaż jednostki wewnętrznej split Qch=2,2kW | szt. | 1
74 d.1.2.11 | Dostawa | Układ KL11 Qch=2,0kW/Qg=2,5kW - komplet wg oferty producenta | kpl | 1
75 d.1.2.11 | KNNR 4 0405-01 | Rurociągi w instalacjach c.o. miedziane o śr. zewnętrznej 6 mm o połączeniach lutowanych na ścianach w budynkach Rura miedziana chłodnicza 6,35mm | m | 13
76 d.1.2.11 | KNNR 4 0405-01 | Rurociągi w instalacjach c.o. miedziane o śr. zewnętrznej 10 mm o połączeniach lutowanych na ścianach w budynkach Rura miedziana chłodnicza 9,52mm | m | 13
77 d.1.2.11 | KNR 0-34 0104-06 | Otulina kauczukowe gr. 13 mm d=6,35 | m | 13
78 d.1.2.11 | KNR 0-34 0104-06 | Otulina kauczukowe gr. 13 mm d=9,52 | m | 13
Razem dział: Układ KL11 |  | Razem dział: Układ KL11
1.2.12 |  | Układ KL12
79 d.1.2.12 | KNR 7-24 0126-06 | Montaż jednostki zewnętrznej Qch=2,0kW/Qg=2,5kW | szt. | 1
80 d.1.2.12 | KNR 7-24 0127-01 analogia | Montaż jednostki wewnętrznej split Qch=2,2kW | szt. | 1
81 d.1.2.12 | Dostawa | Układ KL12 Qch=2,0kW/Qg=2,5kW - komplet wg oferty producenta | kpl | 1
82 d.1.2.12 | KNNR 4 0405-01 | Rurociągi w instalacjach c.o. miedziane o śr. zewnętrznej 6 mm o połączeniach lutowanych na ścianach w budynkach Rura miedziana chłodnicza 6,35mm | m | 14
83 d.1.2.12 | KNNR 4 0405-01 | Rurociągi w instalacjach c.o. miedziane o śr. zewnętrznej 10 mm o połączeniach lutowanych na ścianach w budynkach Rura miedziana chłodnicza 9,52mm | m | 14
84 d.1.2.12 | KNR 0-34 0104-06 | Otulina kauczukowe gr. 13 mm d=6,35 | m | 14
85 d.1.2.12 | KNR 0-34 0104-06 | Otulina kauczukowe gr. 13 mm d=9,52 | m | 14
Razem dział: Układ KL12 |  | Razem dział: Układ KL12
1.2.13 |  | Układ KL13
86 d.1.2.13 | KNR 7-24 0126-06 | Montaż jednostki zewnętrznej Qch=2,0kW/Qg=2,5kW | szt. | 1
87 d.1.2.13 | KNR 7-24 0127-01 analogia | Montaż jednostki wewnętrznej split Qch=2,2kW | szt. | 1
88 d.1.2.13 | Dostawa | Układ KL13 Qch=2,0kW/Qg=2,5kW - komplet wg oferty producenta | kpl | 1
89 d.1.2.13 | KNNR 4 0405-01 | Rurociągi w instalacjach c.o. miedziane o śr. zewnętrznej 6 mm o połączeniach lutowanych na ścianach w budynkach Rura miedziana chłodnicza 6,35mm | m | 12
90 d.1.2.13 | KNNR 4 0405-01 | Rurociągi w instalacjach c.o. miedziane o śr. zewnętrznej 10 mm o połączeniach lutowanych na ścianach w budynkach Rura miedziana chłodnicza 9,52mm | m | 12
91 d.1.2.13 | KNR 0-34 0104-06 | Otulina kauczukowe gr. 13 mm d=6,35 | m | 12
92 d.1.2.13 | KNR 0-34 0104-06 | Otulina kauczukowe gr. 13 mm d=9,52 | m | 12
Razem dział: Układ KL13 |  | Razem dział: Układ KL13
1.2.14 |  | Układ KL14
93 d.1.2.14 | KNR 7-24 0126-06 | Montaż jednostki zewnętrznej Qch=2,0kW/Qg=2,5kW | szt. | 1
94 d.1.2.14 | KNR 7-24 0127-01 analogia | Montaż jednostki wewnętrznej split Qch=2,2kW | szt. | 1
95 d.1.2.14 | Dostawa | Układ KL14 Qch=2,0kW/Qg=2,5kW - komplet wg oferty producenta | kpl | 1
96 d.1.2.14 | KNNR 4 0405-01 | Rurociągi w instalacjach c.o. miedziane o śr. zewnętrznej 6 mm o połączeniach lutowanych na ścianach w budynkach Rura miedziana chłodnicza 6,35mm | m | 10
97 d.1.2.14 | KNNR 4 0405-01 | Rurociągi w instalacjach c.o. miedziane o śr. zewnętrznej 10 mm o połączeniach lutowanych na ścianach w budynkach Rura miedziana chłodnicza 9,52mm | m | 10
98 d.1.2.14 | KNR 0-34 0104-06 | Otulina kauczukowe gr. 13 mm d=6,35 | m | 10
99 d.1.2.14 | KNR 0-34 0104-06 | Otulina kauczukowe gr. 13 mm d=9,52 | m | 10
Razem dział: Układ KL14 |  | Razem dział: Układ KL14
1.2.15 |  | Układ KL15
100 d.1.2.15 | KNR 7-24 0126-06 | Montaż jednostki zewnętrznej Qch=2,0kW/Qg=2,5kW | szt. | 1
101 d.1.2.15 | KNR 7-24 0127-01 analogia | Montaż jednostki wewnętrznej split Qch=2,2kW | szt. | 1
102 d.1.2.15 | Dostawa | Układ KL15 Qch=2,0kW/Qg=2,5kW - komplet wg oferty producenta | kpl | 1
103 d.1.2.15 | KNNR 4 0405-01 | Rurociągi w instalacjach c.o. miedziane o śr. zewnętrznej 6 mm o połączeniach lutowanych na ścianach w budynkach Rura miedziana chłodnicza 6,35mm | m | 9
104 d.1.2.15 | KNNR 4 0405-01 | Rurociągi w instalacjach c.o. miedziane o śr. zewnętrznej 10 mm o połączeniach lutowanych na ścianach w budynkach Rura miedziana chłodnicza 9,52mm | m | 9
105 d.1.2.15 | KNR 0-34 0104-06 | Otulina kauczukowe gr. 13 mm d=6,35 | m | 9
106 d.1.2.15 | KNR 0-34 0104-06 | Otulina kauczukowe gr. 13 mm d=9,52 | m | 9
Razem dział: Układ KL15 |  | Razem dział: Układ KL15
1.2.16 |  | Układ KL16
107 d.1.2.16 | KNR 7-24 0126-06 | Montaż jednostki zewnętrznej Qch=2,0kW/Qg=2,5kW | szt. | 1
108 d.1.2.16 | KNR 7-24 0127-01 analogia | Montaż jednostki wewnętrznej split Qch=2,2kW | szt. | 1
109 d.1.2.16 | Dostawa | Układ KL16 Qch=2,0kW/Qg=2,5kW - komplet wg oferty producenta | kpl | 1
110 d.1.2.16 | KNNR 4 0405-01 | Rurociągi w instalacjach c.o. miedziane o śr. zewnętrznej 6 mm o połączeniach lutowanych na ścianach w budynkach Rura miedziana chłodnicza 6,35mm | m | 10
111 d.1.2.16 | KNNR 4 0405-01 | Rurociągi w instalacjach c.o. miedziane o śr. zewnętrznej 10 mm o połączeniach lutowanych na ścianach w budynkach Rura miedziana chłodnicza 9,52mm | m | 10
112 d.1.2.16 | KNR 0-34 0104-06 | Otulina kauczukowe gr. 13 mm d=6,35 | m | 10
113 d.1.2.16 | KNR 0-34 0104-06 | Otulina kauczukowe gr. 13 mm d=9,52 | m | 10
Razem dział: Układ KL16 |  | Razem dział: Układ KL16
Razem dział: Instalacja klimatyzacji |  | Razem dział: Instalacja klimatyzacji
1.3 | 45332300-6 | Instalacja odprowadzenia skroplin
114 d.1.3 | KNNR 4 0112-01 | Rurociągi z tworzyw sztucznych (PP, PE, PB) o śr. zewnętrznej 20 mm o połączeniach zgrzewanych, na ścianach w budynkach niemieszkalnych | m | 160
115 d.1.3 | KNNR 4 0116-01 | Dodatki za podejścia dopływowe w rurociągach z tworzyw sztucznych do jednostek wewnętrznych d=20 | szt. | 23
116 d.1.3 | kalk. własna Uproszczona | Wyprowadzenie odprowadzenia skroplin na zewnątrz | kpl. | 16
117 d.1.3 | kalk. własna | Pompka skroplin | kpl. | 16
Razem dział: Instalacja odprowadzenia skroplin |  | Razem dział: Instalacja odprowadzenia skroplin
Razem dział: INSTALACJE SANITARNE |  | Razem dział: INSTALACJE SANITARNE