## Arkusz1
Zał. 2.25
sukcesywna dostawę w 2021r. materiałów do badań laboratoryjnych
Materiały pomocnicze końcówki do pipet Eppendorf
LP | Nazwa (dokładny opis, wielkość opakowania) | j.m. | LBWiG | LBŻiPU | LMiP | LBŚPiP |  | Oferowany produkt (wypełnia Wykonawca)
[7 empty] | LB-AS | Ilość razem | Cena jednostkowa | Wartość netto | VAT [%] | Wartość brutto | Producet nr katalogowy
1 | 2 | 3 | 4 | 5 | 6 | 7 | 8 | 10 | 11 | 12 | 13 | 14 | 15
1 | Końcówki (TIPS-wklady wymienne) 0,5-20µl z filtrem do pipet automatycznych Eppendorf op. 10x96szt.:1.Filtr składający się z dwóch hydrofobowych warstw filtarcyjnych rózniacych się od siebie wielkością porów.2.Wysoka stabilność temperaturowa.3.Długość końcówek do 46 mm.4.Średnica końcówki od strony mocowania pipety - 6 mm, umożliwiająca dobre przyleganie końcówki do pipety.5.Opakwanie po 96 końcowek w statywie.6.Końcowki wyprodukowane z najwyższej jakości polipropylenu bez dodatku plastyfikatorów, biocydów,oleamidów-wymagane poświadczenie certyfikatem.7.Końcówki wyprodukowane zgodnie z regulacjami FDA-wymagane poświadczenie certyfikatem.8.Możliwość ściągnięcia ze strony internetowej producenta certfikatu do kazdej wyprodukowanej partii.9.Nie zawierają inhibitorów reakcji PCR,ludzkiego DNA,DNAz oraz RNAz-wymagane poświadczenie certyfikatem.10.Sterylne.11.Niepirogenne.12.Wydajność filtra nie gorsza niż HEPA. | op. |  |  | 100 |  |  | 100
2 | Końcówki (TIPS-wklady wymienne) 2-200µl z filtrem do pipet automatycznych Eppendorf op. 10x96szt. : 1.Filtr składający się z dwóch hydrofobowych warstw filtarcyjnych rózniacych się od siebie wielkością porów.2.Wysoka stabilność temperaturowa.3.Długość końcówek do 53 mm.4.Średnica końcówki od strony mocowania pipety - 7,15 mm, umożliwiająca dobre przyleganie końcówki do pipety.5.Opakwanie po 96 końcowek w statywie.6.Końcowki wyprodukowane z najwyższej jakości polipropylenu bez dodatku plastyfikatorów, biocydów,oleamidów-wymagane poświadczenie certyfikatem.7.Końcówki wyprodukowane zgodnie z regulacjami FDA-wymagane poświadczenie certyfikatem.8.Możliwość ściągnięcia ze strony internetowej producenta certfikatu do kazdej wyprodukowanej partii.9.Nie zawierają inhibitorów reakcji PCR,ludzkiego DNA,DNAz oraz RNAz-wymagane poświadczenie certyfikatem.10.Sterylne.11.Niepirogenne.12.Wydajność filtra nie gorsza niż HEPA. | op. |  |  | 40 |  |  | 40
3 | Końcówki (TIPS-wklady wymienne) 50-1000µl z filtrem do pipet automatycznych Eppendorf op. 10x96szt.:1.Filtr składający się z dwóch hydrofobowych warstw filtarcyjnych rózniacych się od siebie wielkością porów.2.Wysoka stabilność temperaturowa.3.Długość końcówek do 71 mm.4.Średnica końcówki od strony mocowania pipety - 8,8 mm, umożliwiająca dobre przyleganie końcówki do pipety.5.Opakwanie po 96 końcowek w statywie.6.Końcowki wyprodukowane z najwyższej jakości polipropylenu bez dodatku plastyfikatorów, biocydów,oleamidów-wymagane poświadczenie certyfikatem.7.Końcówki wyprodukowane zgodnie z regulacjami FDA-wymagane poświadczenie certyfikatem.8.Możliwość ściągnięcia ze strony internetowej producenta certfikatu do kazdej wyprodukowanej partii.9.Nie zawierają inhibitorów reakcji PCR,ludzkiego DNA,DNAz oraz RNAz-wymagane poświadczenie certyfikatem.10.Sterylne.11.Niepirogenne.12.Wydajność filtra nie gorsza niż HEPA. | op. |  |  | 100 |  |  | 100
4 | Końcówki z polipropylenu do pipet automatycznych o pojemności 100-5000ul (op. 5x100szt):przezroczyste dł. od 110 do 125mm, odporność na chemikalia, średnica końcówki od strony mocowania pipety -15,5mm,umożliwiająca dobre przyleganie końcówki do pipety. Końcówki kompatybilne do pipet firmy Eppendorf. | op. | 2 | 6 | 3 |  | 11 | 22
5 | Końcówki z polipropylenu do pipet automatycznych o pojemności 1-10ml (op. 2x100szt):bezbarwne dł. od 160 do 180 mm, odporność na chemikalia, średnica końcówki od strony mocowania pipety -18,5mm,umożliwiająca dobre przyleganie końcówki do pipety. Końcówki kompatybilne do pipet firmy Eppendorf. | op. |  | 7 | 4 |  | 1 | 12
6 | Końcówki z polipropylenu do pipet automatycznych o pojemności 1-10ml (op. 2x100szt):bezbarwne dł. od 240 do 250mm, odporność na chemikalia, średnica końcówki od strony mocowania pipety -18,5mm,umożliwiająca dobre przyleganie końcówki do pipety. Końcówki kompatybilne do pipet firmy Eppendorf. | op. |  | 3 | 6 |  |  | 9
7 | Końcówki z polipropylenu do pipet automatycznych o pojemności 20-300ul, żółte, (op. 2x500szt.) dł. 53-57mm odporność na chemikalia, końcówki od strony mocowania pipety umożliwiające dobre przyleganie do pipety. Końcówki kompatybilne do pipet firmy Eppendorf. | op. | 2 | 2 |  |  |  | 4
8 | Końcówki z polipropylenu do pipet automatycznych o pojemności 2-200ul (op. 2x500szt.):żółte dł. od 50 do 55mm, odporność na chemikalia, średnica końcówki od strony mocowania pipety -7,15mm,umożliwiająca dobre przyleganie końcówki do pipety. Końcówki kompatybilne do pipet firmy Eppendorf. | op. | 6 | 17 | 200 | 5 | 5 | 233
9 | Końcówki z polipropylenu do pipet automatycznych o pojemności 50-1000ul(op. 2x500szt.) :niebieskie, dł. od 65 do 75mm, odporność na chemikalia, średnica końcówki od strony mocowania pipety -8,8mm, umożliwiająca dobre przyleganie końcówki do pipety. Końcówki kompatybilne do pipet firmy Eppendorf. | op. | 3 | 12 | 2 | 5 | 10 | 32
10 | Końcówki z polipropylenu do pipet automatycznych o pojemności 0,1-10ul, bezbarwne, (2x500szt.)dł. 32-36mm odporność na chemikalia, końcówki od strony mocowania pipety umożliwiające dobre przyleganie do pipety. Końcówki kompatybilne do pipet firmy Eppendorf. | op. | 2 | 36 |  |  | 1 | 39
11 | Końcówki z polipropylenu do pipet automatycznych o pojemności 2-200ul, bezbarwne, (2x500szt.), dporność na chemikalia, końcówki od strony mocowania pipety umożliwiające dobre przyleganie do pipety. Końcówki kompatybilne do pipet firmy Eppendorf. | op. |  | 3 |  |  |  | 3
12 | epT.I.P.S Box Eppendorf Quality 0,1-5ml pudełko wielorazowe x 24 końcówki | op. |  |  |  | 1 |  | 1