## UWF A3 mono (hidden)
Załacznik nr 4 SIWZ
Urządzenie wielofunkcujne A3 mono
Nazwa parmetru | Wymagania minimalne | Ilość
Technologia druku | technologia laserowa mono | 1
Format oryginału | A3
Format kopii | A3-A6
Prędkość druku czarno-białego | min. 65 stron A4 / min
Rozdzielczość drukowania | min. 600x600 dpi
Czas nagrzewania | maks. 30 sek. od włączenia zasilania
Kopiowanie wielokrotne | min. 999 kopii
Pamięć RAM | min. 2 GB RAM
Twardy dysk | min. 250 GB
Zoom | 25-400%
Panel operatora | wyposażony w ekran dotykowy (opisy na panelu oraz komunikaty na ekranie w języku polskim)
Dupleks | automatyczny
Podajniki papieru | podajnik automatyczny dwustronny
Języki | PCL 6, Post Script Level 3 (zamawiający dopuszcza emulację)
Interfejsy | min. USB 2.0, min. Ethernet 10/100/1000
Funkcje skanera | skaner kolorowy z możliwością skanowania do e-mail, FTP, do pamięci przenośnej USB, SMB, zgodny z TWAIN
Rozdzielczość skanowania | min. 600x600 dpi
Typy plików | PDF, JPEG, TIFF, XPS
Materiały eksploatacyjne jako wyposażenie standardowe (dostarczone w komplecie w ramach oferowanej ceny jednostkowej). | Tonery: w ilości, która zapewni wydrukowanie minimum 49 000 stron mono A4 (zgodnie z ISO 19798). Dostarczone materiały muszą być nowe i nieużywane, pierwszej kategorii oraz wyprodukowane przez producenta oferowanych urządzeń.
Bębny: w ilości, która zapewni wydrukowanie minimum 300 000 stron mono A4. Dostarczone materiały muszą być nowe i nieużywane, pierwszej kategorii oraz wyprodukowane przez producenta oferowanych urządzeń.W przypadku niespełnienia przez Wykonawcę parametru min. ilości stron Zamawiający dopuszcza dostarczenie przez Wykonawcę takiej liczby bębnów, które sumarycznie spełnią warunek minimalnej ilości stron.
Wymagania dodatkowe | Oferent musi posiadać ISO 9001:2008 na świadczenie usług serwisowych oraz posiadać autoryzację producenta urządzenia wielofunkcyjnego - dokumenty potwierdzające dołączyć do oferty
Certyfikat ISO 9001:2008 producenta oferowanego sprzętu - dokument potwierdzający załączyć do oferty
Certyfikat ISO 14001:2004 producenta oferowanego sprzętu - dokument potwierdzający załączyć do oferty
Gwarancja | min. 36 miesiące gwarancji na sprzęt w systemie on-site; z czasem reakcji serwisowej - następny dzień roboczy oraz zapewnieniem naprawy sprzętu lub dostarczeniem sprzętu zamiennego w terminie do 3 dni roboczych od daty zgłoszenia, świadczona przez serwis producenta lub jego autoryzowanego podwykonawcę; podwykonawca musi posiadać ISO 9001 na świadczenie usług serwisowych oraz posiadać autoryzacje producenta urządzenia. Przeglądy gwarancyjne, naprawy gwarancyjne wraz z użytymi do tego częściami sa realizowane bezpłatnie za wyjątkiem materiałów eksploatacyjnych oraz elementów zużywających się, w których został przekroczony przebieg wyznaczony przez producenta urządzenia; ceny za te elementy nie mogą być wyższe niż ceny producenta; W przypadku awarii dysku twardego uszkodzony dysk nie będzie oddawany do serwisu w celu naprawy i po wymianie na nowy - zostanie u Zamawiającego
Uwagi 1 | Urządzenie musi być wyposażone w zestaw uwierzytelnienia kart sygnowany logiem producenta urządzenia, który współpracuje z kartami Mifare1 oraz systemem Q-vision (jest to system kontroli kosztów związanych z drukowaniem, kopiowaniem i przetwarzaniem dokumentów, który wykorzystuje Podkarpacki Urząd Wojewódzki w Rzeszowie)
Uwagi 2 | Wymagana jest szafka na której można zainstalować urządzenie (jeżeli nie ma jej w standardzie) Szafka musi być wykonana w kolorze urządzenia lub w kolorze zbliżonym do urządzenia.

## Toner UWF mono (hidden)
Załącznik nr 5 SIWZ
Tonery do urządzenia - mono
Nazwa (parametr/wymagane) | Ilość
Toner do urządzenia wielofunkcyjnego A3 monochromatycznego umożliwiający wydruk min.49 000 stron dla pojedynczego wkładu. Dostarczony toner musi być całkowicie nowy, nieużytkowany wcześniej i nieregenerowany; nie może powodować utraty gwarancji producenta na sprzęt. Wykonawca wskaże adres strony internetowej producenta potwierdzający wydajność oferowanego tonera lub dołączy oświadczenie producenta o wydajności tonera. Wydajność zaoferowanego toneru musi być mierzona na podstawie normy ISO/IEC 19798 - norma określająca wydajność tonerów kolorowych drukarek laserowych. | 3
Gwarancja na toner producenta: min. 12 m-cy; gwarancja typu door to door (koszt transportu z siedziby Zamawiającego do serwisu i z powrotem pokrywa Wykonawca) lub gwarancja typu on-site; WYKONAWCA ZOBOWIĄZANY JEST DO WSKAZANIA TYPU OFEROWANEJ GWARANCJI.

## UWF A4 kolor (hidden)
Załącznik nr 6 SIWZ
Urządzenie wielofunkcyjne A4 kolor
Nazwa parmetru | Wymagania minimalne | Ilość
Technologia druku | laserowa kolorowa C,M,Y,K | 1
Format oryginału | A4
Format kopii | A4-A6
Prędkość druku czarno-białego | min. 35 stron A4 / min
Prędkość druku kolorowego min. | min. 35 stron A4 / min
Rozdzielczość drukowania | min. 600x600 dpi
Czas wydruku pierwszej strony | kolorowej maks. 9 sek., czarno-białej maks. 7,5 sek.
Czas nagrzewania | maks. 30 sek. od włączenia zasilania
Kopiowanie wielokrotne | do min. 999 kopii
Pamięć RAM | min. 1 GB RAM
Zoom | 25-400%
Panel operatora | wyposażony w ekran dotykowy (opisy na panelu oraz komunikaty na ekranie w języku polskim)
Dupleks | automatyczny
Podajniki papieru | podajnik automatyczny dwustronny
Języki | PCL, Post Script Level 3 (zamawiający dopuszcza emulację)
Interfejsy | min. USB 2.0, min. Ethernet 10/100/1000
Funkcje skanera | skaner kolorowy z możliwością skanowania do e-mail, FTP, do pamięci przenośnej USB, SMB, zgodny z TWAIN
Rozdzielczość skanowania | min. 600x600 dpi
Prędkość skanowania | kolor: min. 35 str. / min, mono: min.35 str./ min.
Typy plików | PDF, JPEG, TIFF, XPS
Faks | Standard faksu Super G3, szybkość modemu do 33,6 Kbps
Materiały eksploatacyjne jako wyposażenie standardowe (dostarczone w komplecie w ramach oferowanej ceny jednostkowej). | Tonery: w ilości, która zapewni wydrukowanie minimum 2000 stron kolorowych A4 (zgodnie z ISO 19798). Dostarczone materiały muszą być nowe i nieużywane, pierwszej kategorii oraz wyprodukowane przez producenta oferowanych urządzeń.
Bębny: w ilości, która zapewni wydrukowanie minimum 200 000 stron kolorowych A4. Dostarczone materiały muszą być nowe i nieużywane, pierwszej kategorii oraz wyprodukowane przez producenta oferowanych urządzeń.W przypadku niespełnienia przez Wykonawcę parametru min. ilości stron Zamawiający dopuszcza dostarczenie przez Wykonawcę takiej liczby bębnów, które sumarycznie spełnią warunek minimalnej ilości stron.
Wymagania dodatkowe | Oferent musi posiadać ISO 9001:2008 na świadczenie usług serwisowych oraz posiadać autoryzację producenta urządzenia wielofunkcyjnego - dokumenty potwierdzające załączyć do oferty
Certyfikat ISO 9001:2008 producenta oferowanego sprzętu - dokument potwierdzający załączyć do oferty
Certyfikat ISO 14001:2004 producenta oferowanego sprzętu - dokument potwierdzający załączyć do oferty
Gwarancja | min. 36 miesiące gwarancji na sprzęt w systemie on-site; z czasem reakcji serwisowej - następny dzień roboczy oraz zapewnieniem naprawy sprzętu lub dostarczeniem sprzętu zamiennego w terminie do 3 dni roboczych od daty zgłoszenia, świadczona przez serwis producenta lub jego autoryzowanego podwykonawcę; podwykonawca musi posiadać ISO 9001 na świadczenie usług serwisowych oraz posiadać autoryzacje producenta urządzenia. Przeglądy gwarancyjne, naprawy gwarancyjne wraz z użytymi do tego częściami sa realizowane bezpłatnie za wyjątkiem materiałów eksploatacyjnych oraz elementów zużywających się, w których został przekroczony przebieg wyznaczony przez producenta urządzenia; ceny za te elementy nie mogą być wyższe niż ceny producenta; W przypadku awarii dysku twardego uszkodzony dysk nie będzie oddawany do serwisu w celu naprawy i po wymianie na nowy - zostanie u Zamawiającego
Uwagi 1 | Urządzenie musi być wyposażone w zestaw uwierzytelnienia kart sygnowany logiem producenta urządzenia, który współpracuje z kartami Mifare1 oraz systemem Q-vision (jest to system kontroli kosztów związanych z drukowaniem, kopiowaniem i przetwarzaniem dokumentów, który wykorzystuje Podkarpacki Urząd Wojewódzki w Rzeszowie)
Uwagi 2 | Wymagana jest szafka na której można zainstalować urządzenie (jeżeli nie ma jej w standardzie) Szafka musi być wykonana w kolorze urządzenia lub w kolorze zbliżonym do urządzenia.

## Toner UWF A4 kolor (hidden)
Załącznik nr 7 SIWZ
Tonery do urządzenia - kolor
Nazwa (parametr/wymagane) | Ilość
Komplet tonerów CMY do urządzenia wielofunkcyjnego kolorowego A4 umożliwiający wydruk min. 10 000 stron dla pojedynczego wkładu. Dostarczony toner musi być całkowicie nowy, nieużytkowany wcześniej i nieregenerowany; nie może powodować utraty gwarancji producenta na sprzęt. Wykonawca wskaże adres strony internetowej producenta potwierdzający wydajność oferowanego tonera lub dołączy oświadczenie producenta o wydajności tonera. Wydajność zaoferowanego toneru musi być mierzona na podstawie normy ISO/IEC 19798 - norma określająca wydajność tonerów kolorowych drukarek laserowych. | 2
Gwarancja na toner producenta: min. 12 m-cy; gwarancja typu door to door (koszt transportu z siedziby Zamawiającego do serwisu i z powrotem pokrywa Wykonawca) lub gwarancja typu on-site; WYKONAWCA ZOBOWIĄZANY JEST DO WSKAZANIA TYPU OFEROWANEJ GWARANCJI.

## Toner UWF A4 mono (hidden)
Załącznik nr 8 SIWZ
Tonery do urządzenia - czarny
Nazwa (parametr/wymagane) | Ilość
Toner do urządzenia wielofunkcyjnego kolorowego A4 umożliwiający wydruk min. 12 000 stron dla pojedynczego wkładu. Dostarczony toner musi być całkowicie nowy, nieużytkowany wcześniej i nieregenerowany; nie może powodować utraty gwarancji producenta na sprzęt. Wykonawca wskaże adres strony internetowej producenta potwierdzający wydajność oferowanego tonera lub dołączy oświadczenie producenta o wydajności tonera. Wydajność zaoferowanego toneru musi być mierzona na podstawie normy ISO/IEC 19798 - norma określająca wydajność tonerów kolorowych drukarek laserowych. | 5
Gwarancja na toner producenta: min. 12 m-cy; gwarancja typu door to door (koszt transportu z siedziby Zamawiającego do serwisu i z powrotem pokrywa Wykonawca) lub gwarancja typu on-site; WYKONAWCA ZOBOWIĄZANY JEST DO WSKAZANIA TYPU OFEROWANEJ GWARANCJI.

## Drukarka A4 mono
Załącznik nr 1 SWZ
Drukarka A4 mono
Nazwa parmetru | Wymagania minimalne | Ilość
Stan urządzenia i żródło dystrybucji | Urządzenie fabrycznie nowe z oficjalnego polskiego kanału dystrybucji | 3
Typ drukarki | Drukarka grupy roboczej - laser - monochromatyczny
Waga | max 25,6 kg
Język menu drukarki | polski
Klasa nośników | A4/Legal
Max rozmiar nośnika | Legal (216 x 356 mm),A4 (210 x 297 mm)
Minimalny format nośnika (standardowo) | 76 mm x 127 mm
Maksymalny rozmiar nośnika (standardowo) | 216 mm x 356 mm
Format nośników | 16K , A4 , A5 , A6 , B5 , B6 , C5 162 x 229 mm , C6 114 x 162 mm , DL 110 x 220 mm , Oficio 216 x 340 , RA4
Prędkość drukowania | min. 52 str/min - black normal
Maksymalna Rozdzielczość (B&W) | 1200 x 1200 dpi
Automatyczny dupleks | Tak
Interfejs | USB 2.0,Gigabit LAN,USB 2.0 host
Ekran podglądu | TAK
Procesor | co najmniej 1 GHz
Zainstalowana pamięć RAM (Maks.) | min. 512 MB (1.5 GB)
Standardowe języki drukarki | PCL 5E,PostScript 3,PCL 6,PDF 1.7
Całkowita pojemność nośników | min. 650 arkusze
Zalecana ilość miesięczna | 5000 - 30000 stron
Praca w sieci | TAK
Zasilanie | AC 230 V
Wymagania systemowe: obsługa min. | Microsoft Windows 10 (32/64 bits), Microsoft Windows 11 (32/64 bits)
Wydajność materiału eksploatacyjnego dołączonego razem z urządzeniem | Oryginalny, wyprodukowany przez producenta drukarki, czarny wkład z tonerem o wydajności min.. 11 000 stron A4. W przypaku zaoferowania tonerów o mniejszej wydajnosci Zamawiajacy dopuszcza dostarczenie kilku tonerów w celu spełnienia warunku wydajności. Toner do urządzenia musi być zintegrowany z bębnem.
Gwarancja producenta | min.36 miesiące gwarancji na sprzęt w systemie on-site; z czasem reakcji serwisowej - następny dzień roboczy oraz zapewnieniem naprawy sprzętu lub dostarczeniem sprzętu zamiennego w terminie do 3 dni roboczych od daty zgłoszenia, świadczona przez serwis producenta lub jego autoryzowanego podwykonawcę; podwykonawca musi posiadać ISO 9001 na świadczenie usług serwisowych oraz posiadać autoryzacje producenta urządzenia. Przeglądy gwarancyjne, naprawy gwarancyjne wraz z użytymi do tego częściami sa realizowane bezpłatnie za wyjątkiem materiałów eksploatacyjnych oraz elementów zużywających się, w których został przekroczony przebieg wyznaczony przez producenta urządzenia; ceny za te elementy nie mogą być wyższe niż ceny producenta; W przypadku awarii dysku twardego uszkodzony dysk nie będzie oddawany do serwisu w celu naprawy i po wymianie na nowy - zostanie u Zamawiającego

## Toner drukarka A4 czarny
Załacznik nr 2 SWZ
Tonery do urządzenia (Załącznik nr 1 SWZ)- czarny
Nazwa (parametr/wymagane) | Ilość
Toner do drukarki A4 mono umożliwiający wydruk min. 50 000 stron dla pojedynczego wkładu. Dostarczony toner musi być całkowicie nowy, nieużytkowany wcześniej i nieregenerowany; nie może powodować utraty gwarancji producenta na sprzęt. Wykonawca wskaże adres strony internetowej producenta potwierdzający wydajność oferowanego tonera lub dołączy oświadczenie producenta o wydajności tonera. Toner urządzenia musi byc zintegrowany z bębnem. W przypaku zaoferowania tonerów o mniejszej wydajnosci Zamawiajacy dopuszcza dostarczenie kilku tonerów w celu spełnienia warunku wydajności. | 6
Gwarancja na toner producenta: min. 12 m-cy; gwarancja typu door to door (koszt transportu z siedziby Zamawiającego do serwisu i z powrotem pokrywa Wykonawca) lub gwarancja typu on-site; WYKONAWCA ZOBOWIĄZANY JEST DO WSKAZANIA TYPU OFEROWANEJ GWARANCJI.