## Arkusz1
załącznik nr 2C
Lp. | Nazwa asortyment i ilość | Wymagane minimalne parametry techniczno-użytkowe | Parametry oferowane WYPEŁNIA WYKONAWCA */**
1. | Lina wysokościowa półstatyczna 25 metrowa -6 szt. | Lina statyczna o średnicy 10,5 mm, przeznaczona do stosowania w technikach pojedynczych i podwójnych, charakteryzująca się wysoką wytrzymałością i odpornością na przetarcia, o wadze 72 g/m, udziale oplotu 46% oraz wydłużeniu statycznym (50/150 kg) wynoszącym 3%. | tak/nie* Model: ……………………………………
2. | Lina statyczna/półstatyczna o długości 200m w worze - 4szt. | Lina statyczna o średnicy 10,5 mm, wykonana z włókien poliamidowych, przeznaczona do prac wysokościowych, akcji ratowniczych oraz speleologii, charakteryzująca się wysoką odpornością na przetarcia i uszkodzenia mechaniczne, dużą wytrzymałością statyczną, siłą graniczną 24 kN oraz liczbą odpadnięć równą 12, o wadze jednostkowej 67 g/m. | tak/nie* Model: ……………………………………
3. | Lina statyczna/półstatyczna o długości 100m w worze - 5szt. | Lina statyczna typu A o średnicy 10,5 mm, wykonana z poliamidowego rdzenia oraz 32-pasmowego oplotu, charakteryzująca się odpornością na przetarcia i zabrudzenia oraz ułatwiająca wiązanie węzłów, o wadze 72 g/m, wydłużeniu 3% w zakresie 50–150 kg, wytrzymałości statycznej 32 kN i kurczliwości w wodzie ≤4%, posiadająca certyfikat CE EN 1891, w kolorze niebieskim, przeznaczona do prac na wysokości, zapewniająca bezpieczeństwo i stabilność. | tak/nie* Model: ……………………………………
4. | Lina statyczna/półstatyczna o długości 50m w worze - 5szt. | Lina statyczna o średnicy 11 mm, w kolorze żółto-niebieskim, przeznaczona do prac na wysokości oraz ratownictwa, charakteryzująca się wysoką wytrzymałością, odpornością na uszkodzenia i długą żywotnością, z trwałym połączeniem rdzenia i oplotu zapewniającym funkcjonalność nawet w przypadku częściowych uszkodzeń, spełniająca wymagania norm UIAA | tak/nie* Model: ……………………………………
5. | Lina statyczna/półstatyczna o długości 5 - 10m - 10szt. | Lina półstatyczna o długości 50 m i średnicy 10,5 mm, przeznaczona do prac wysokościowych, wykonana z poliamidu, z udziałem oplotu 37,6% i rdzenia 62,4%, charakteryzująca się dużą wytrzymałością 15 kN z węzłem przez 3 minuty, minimalnym wydłużeniem 3% przy obciążeniu 50–150 kg oraz siłą uderzenia 5,3 kN, spełniająca wymagania normy CE EN 1891, w kolorze czerwonym. | tak/nie* Model: ……………………………………
6. | Lina statyczna kevlarowa o długości 50m w worze - 5szt. | Lina półstatyczna o średnicy 10 mm, przeznaczona do działań taktycznych i interwencyjnych w warunkach miejskich, przemysłowych oraz górskich, wykonana z poliamidu z oplotem aramidowym, charakteryzująca się niskim wydłużeniem 3,5% przy obciążeniu 50 kg, o wytrzymałości statycznej 2500 kg (1600 kg z węzłem „8”), z udziałem 40% oplotu aramidowego i 60% rdzenia, przeznaczona do współpracy z przyrządami zaciskowymi i zjazdowymi. | tak/nie* Model: ……………………………………
7. | Lina dynamiczna 50m w worze - 4 szt. | Lina dynamiczna o średnicy 10,5 mm, przeznaczona do wspinaczki, o wytrzymałości na 7 odpadnięć i sile uderzenia 8,4 kN, z trwałym połączeniem rdzenia i oplotu zapewniającym bezpieczeństwo użytkowania, o wadze 71 g/m, wykonana z wysokiej jakości włókien odpornych na intensywną eksploatację, spełniająca wymagania normy CE EN 892. | tak/nie* Model: ……………………………………
8. | Drzewołazy | Drzewołazy arborystyczne o masie 2,4 kg, dostępne w wersji z kolcami długimi 5,1 cm lub krótkimi 2,5 cm wykonanymi z kutej stali, wyposażone w anatomicznie zaprojektowane, regulowane poduszki, klamry Quick Connect oraz mocne rzepy, wytrzymujące obciążenie do 158 kg, łatwe w konserwacji, dostarczane w zestawie z ochraniaczami na kolce, z możliwością wymiany wszystkich części. | tak/nie* Model: ……………………………………
9. | Rolka do wyciągów ROLLCAB - Petzl | Rolka ratownicza przeznaczona do ewakuacji i przemieszczania się wzdłuż liny stalowej kolejki linowej lub wyciągu, wyposażona w duży odstęp między rolką a zaczepem okładki umożliwiający montaż na linach stalowych o średnicy do 55 mm, o wysokości 470 mm i maksymalnym obciążeniu roboczym 5 kN. | tak/nie* Model: ……………………………………
10. | Bloczek PRO - 3 szt. | Bloczek z blokadą przeznaczony do układów wyciągowych, wyposażony w szczelne łożysko kulkowe oraz aluminiową rolkę o dużej średnicy zapewniającą płynną pracę również z linami zalodzonymi lub zabrudzonymi, zintegrowany z krętlikiem umożliwiającym operowanie pod obciążeniem i dopięcie trzech karabinków, o konstrukcji pozwalającej na szybkie otwieranie i instalację liny bez wypinania ze stanowiska, kompatybilny z linami o średnicy 8–13 mm, osiągający obciążenie niszczące 23 kN jako bloczek i 4 kN z blokadą, o masie ok. 295 g, spełniający wymagania norm CE EN 567, CE EN 12278, CE EN 12841 typ B, UKCA oraz NFPA 2500. | tak/nie* Model: ……………………………………
11. | Krętlik - 4 szt. | Bloczek kompaktowy i wytrzymały, wyposażony w szczelne łożyska kulkowe, przystosowany do podwieszenia jednej osoby, z otworem umożliwiającym wpięcie do trzech karabinków, o wytrzymałości 23 kN i masie 95 g. | tak/nie* Model: ……………………………………
12. | LONŻA ABSORBICA-Y FLEX MGO 150 - 2szt. | Lonża amortyzująca FLEX o długości 150 cm (200 cm z łącznikami MGO), z elastycznymi ramionami ułatwiającymi przemieszczanie, przeznaczona do autoasekuracji na konstrukcjach pionowych i poziomych, wyposażona w absorber energii działający w zakresie 50–130 kg, z pokrowcem chroniącym przed zużyciem i umożliwiającym kontrolę stanu, z możliwością wpięcia na stałe lub zastosowania karabinka bądź krętlika zapobiegającego skręcaniu. | tak/nie* Model: ……………………………………
13. | Tyczka teleskopowa do podwieszania haka mocującego | Drążek teleskopowy wysuwany, przeznaczony do bezpiecznego podłączania i odłączania systemów zabezpieczających przed upadkiem, wykonany z włókna szklanego zapewniającego wysoką wytrzymałość, o dopuszczalnym obciążeniu 5 kg, zakresie długości 1,95–8 m oraz masie 4,1 kg, przeznaczony do pracy na wysokości. | tak/nie* Model: ……………………………………
14. | Hak mocujący do tyczki | Hak roboczy izolowany PERT40, przeznaczony do stosowania jako punkt kotwiczący w trudno dostępnych miejscach, umożliwiający bezpieczną pracę przy użyciu tyczki teleskopowej, o izolacji elektrycznej 30 kV i zgodności z normą EN 795B, dostępny w wersji z otwarciem 65 mm lub 85 mm, o masie 0,75 kg. | tak/nie* Model: ……………………………………
15. | Trójkąt ewakuacyjny thales - 2szt. | Pas zabezpieczający i trójkąt ewakuacyjny w jednym, przeznaczony do akcji ratunkowych, w tym z kolejek linowych i helikopterów, umożliwiający szybkie przejście z konfiguracji pasa do trójkąta dzięki trzem taśmom samoprzyczepnym, wyposażony w ergonomiczne siedzisko, szelki i uchwyty zapewniające wygodę oraz stabilną pozycję, z regulacją za pomocą klamer DOUBLEBACK pozwalającą na dopasowanie do osób o wadze od 15 do 150 kg, wykonany z wytrzymałej płachty TPU odpornej na warunki atmosferyczne, z odblaskowymi taśmami i czytelnymi oznaczeniami ułatwiającymi zakładanie. | tak/nie* Model: ……………………………………
16. | Nosze do ratownictwa w ciasnych przestrzeniach | Nosze do ewakuacji w trudnym terenie, umożliwiające transport poszkodowanego w pozycji poziomej, ukośnej i pionowej, wyposażone w zintegrowaną uprząż, kolorowe oznaczenia oraz automatyczne klamry FAST LT PLUS zapewniające szybkie i bezpieczne unieruchomienie również w rękawiczkach, o trwałej i elastycznej konstrukcji z uchwytami PEHD, odwracalną pianką oraz regulowanym podparciem ud i stóp, o masie 13,1 kg i maksymalnym obciążeniu 140 kg, dostarczane wraz z urządzeniem STEF, pokrowcem oraz wymiennymi listwami (kod S61904). | tak/nie* Model: ……………………………………
17. | Agregat prądotwórczy prznośny cichobieżny | Jednofazowy agregat prądotwórczy o mocy maksymalnej 3400 W i mocy ciągłej 3200 W przy napięciu 230 V, wyposażony w technologię inwerterową zapewniającą stabilne napięcie oraz wyświetlacz LED prezentujący moc, napięcie, natężenie, częstotliwość i licznik godzin, posiadający funkcje ochrony przed niskim poziomem oleju i przeciążeniem, tryb ECO automatycznie dostosowujący prędkość silnika, charakteryzujący się niskim poziomem hałasu 58 dB(A) w odległości 7 m, kompaktowymi wymiarami 580 × 345 × 520 mm oraz masą 27 kg, umożliwiający zasilanie urządzeń za pomocą gniazd 230 V, 12 V oraz USB. | tak/nie* Model: ……………………………………
18. | Bloczek Twin Release 1szt | Bloczek przeznaczony do pracy w układach wyciągowych, szczególnie w warunkach pracy na wysokości, w przestrzeniach ograniczonych oraz w ratownictwie górskim, wyposażony w dwie rolki zwiększające wydajność pracy, z blokadą umożliwiającą kontrolowane hamowanie i zwalnianie liny oraz główną rolką z zapadkami obracającą się tylko w jednym kierunku, z możliwością zablokowania krzywki w pozycji otwartej w celu ułatwienia wybierania luzu pod obciążeniem, z krętlikiem zapobiegającym skręcaniu układu i umożliwiającym manewrowanie pod obciążeniem, kompatybilny z linami, taśmami i karabinkami o średnicy 8–13 mm, o maksymalnym obciążeniu roboczym 280 kg. | tak/nie* Model: ……………………………………
19. | Suchy skafander ratowniczy z kapturem i rękawicami- 2 szt. | Suchy skafander lodowo-ratowniczy przeznaczony do działań strażaków na zalodzonych akwenach oraz przy wykorzystaniu sprzętu pływającego, wykonany z wodoszczelnego trilaminatu (cordura, guma butylowa, poliester) o gramaturze 620 g/m², wyposażony w kryzę lateksową, kołnierz neoprenowy oraz gazoszczelny zamek YKK, posiadający wkłady wypornościowe w rękawach, szlufki na pas asekuracyjny, kieszenie cargo, wzmocnienia z cordury i kevlaru, zintegrowane buty oraz wewnętrzne piankowe wstawki amortyzujące, wyposażony w odblaskowe taśmy SOLAS na rękawach, czapkę neoprenową i rękawice neoprenowe wzmocnione kevlarem, o odporności na rozerwanie do 2200 N i wytrzymałości na zimno do –45°C. | tak/nie* Model: ……………………………………
20. | Oświetlenie przenośne akumulatorowe | Urządzenie zasilane akumulatorem Lead-Acid 12 V 50 Ah, o masie 34,1 kg i wymiarach 620 × 420 × 260 mm, z czasem ładowania 8 godzin przy napięciu 100–240 V AC, o klasie szczelności IP66, generujące strumień świetlny w zakresie 28 800–36 000 lumenów, wyposażone w funkcję powerbanku oraz umieszczone w odpornej na warunki atmosferyczne i udaroodpornej skrzyni. | tak/nie* Model: ……………………………………
21. | Uprząż Jednoczęsciowa - 18 szt. | Uprząż przeznaczona do pracy w dostępie linowym, zapewniająca komfort i efektywność dzięki piance 3D oraz półsztywnej konstrukcji pasa i taśm udowych, wyposażona w otwierany przedni punkt wpinania, zintegrowany przyrząd zaciskowy CROLL L oraz metalowe punkty boczne ułatwiające organizację sprzętu, z regulacją za pomocą klamer FAST i DOUBLEBACK PLUS umożliwiających obsługę również w rękawiczkach, posiadająca szelki z uchwytami na narzędzia, możliwość wpięcia lonży oraz system stabilizacji, spełniająca wymagania norm CE EN 361, EN 813, EN 358 oraz EN 12841 typ B. | tak/nie* Model: ……………………………………
22. | Przyrząd do transportu pionowego 2 szt. | Przyrząd do ratownictwa wysokościowego, umożliwiający opuszczanie i wyciąganie dużych ciężarów, stosowany pojedynczo lub podwójnie, w systemie głównym bądź do autoasekuracji, wyposażony w zintegrowany bloczek z rolką na łożysku kulkowym zapewniającą wysoką wydajność, z systemem AUTO-LOCK automatycznie blokującym linę oraz ergonomiczną rączką i zintegrowanym hamulcem ułatwiającymi kontrolę, kompatybilny z linami o średnicy 10,5–12,5 mm, umożliwiający manipulację ciężarem do 250 kg, wykonany z aluminium, stali nierdzewnej i poliamidu, o masie 1100 g, obciążeniu niszczącym 26 kN i sprawności 95%. | tak/nie* Model: ……………………………………
23. | Rękawice - 18 szt | Rękawice asekuracyjne i zjazdowe wykonane z wysokiej jakości skóry naturalnej, z podwójną warstwą wzmocnień w miejscach szczególnie narażonych na zużycie, takich jak palce, dłoń oraz przestrzeń między kciukiem a palcem wskazującym, z grzbietem z połączenia skóry i przewiewnego materiału typu stretch zapewniającego cyrkulację powietrza, wyposażone w neoprenowe mankiety zapinane na szeroki rzep Velcro® z otworem umożliwiającym wpięcie do uprzęży, dostępne w rozmiarach S, M, L i XL. | tak/nie* Model: ……………………………………
24. | CZAPKA - 18 szt. | Czapka termoaktywna o dwuwarstwowej konstrukcji, wykonana z włókien Supplex® zapewniających skuteczną termoregulację, charakteryzująca się wysoką oddychalnością, wentylacją i odprowadzaniem wilgoci, wyposażona w technologię antybakteryjną SILVER BTP eliminującą nieprzyjemne zapachy, wykonana z elastycznego materiału dopasowującego się do głowy i niewywijającego się pod kaskiem, spełniająca wymagania normy Oeko-Tex Standard 100. | tak/nie* Model: ……………………………………
25. | Bloczek z krętlikiem do tworzenia tyrolek,- 4 szt. | Bloczek o wysokiej wydajności, przeznaczony do układów wyciągowych i ratownictwa wysokościowego, przystosowany do lin o średnicy 7–11 mm, wyposażony w rolkę o średnicy 25 mm w łożysku kulkowym, umożliwiający otwieranie w rękawicach oraz chroniący linę przed uszkodzeniem, zintegrowany z krętlikiem pozwalającym na zastosowanie pod obciążeniem, o dopuszczalnym obciążeniu roboczym 5 kN, obciążeniu niszczącym 23 kN i sprawności 91%. | tak/nie* Model: ……………………………………
26. | Lina do griliona | Zapasowa lina do lonży regulowanej o długości 5 m | tak/nie* Model: ……………………………………
27. | KARABINEK owalne: 38 kN/ 16kN / 15 kN - 50 szt. | Karabinek stalowy owalny, przeznaczony do użytku technicznego i budowy stanowisk, wyposażony w system Keylock, zamek typu Screw-Lock z czerwonym wskaźnikiem oraz możliwość zastosowania poprzeczki Captiv, o wytrzymałości podłużnej 38 kN, poprzecznej 16 kN, masie 185 g, z certyfikacją CE EN 362, NFPA 1983 oraz EAC. | tak/nie* Model: ……………………………………
28. | KARABINEK stalowy: 48 / 16 / 18 kN 50 szt. | Karabinek stalowy, przeznaczony do pracy w trudnych warunkach oraz budowy skomplikowanych stanowisk, wyposażony w system blokowania Screw-Lock z czerwonym wskaźnikiem oraz system Keylock zapobiegający przypadkowemu zahaczeniu, z możliwością zastosowania poprzeczek Captiv dla stabilności w osi podłużnej, o wytrzymałości podłużnej 48 kN, poprzecznej 16 kN, z otwartym zamkiem 18 kN, masie 235 g, posiadający certyfikację CE EN 362 oraz NFPA 1983. | tak/nie* Model: ……………………………………
29. | Przyrząd autoasekuracyjny Asap - 4 szt. | Urządzenie samoczynnie przesuwające się po linie, wyposażone w blokadę zapewniającą unieruchomienie oraz eliminację luzów, współpracujące z absorberem energii i linami, umożliwiające pracę z obciążeniem do 250 kg, spełniające normy CE EN 12841, CE EN 353-2, EAC oraz ANSI Z359.15. | tak/nie* Model: ……………………………………
30. | Przyrząd zjazdowy ID / RIG 3szt | Przyrząd zjazdowy przeznaczony do pracy na wysokości i w dostępie linowym, umożliwiający kontrolę zjazdu dzięki ergonomicznemu uchwytowi z funkcją antypaniczną, wyposażony w system AUTO-LOCK automatycznie blokujący linę po puszczeniu rączki i ułatwiający przyjęcie pozycji na stanowisku, kompatybilny z linami o średnicy 10–11,5 mm i obciążeniem do 250 kg, posiadający zapadkę blokującą zabezpieczającą przed zgubieniem oraz możliwość montażu dodatkowego hamulca dla lepszej kontroli zjazdu, wykonany z aluminium i stali nierdzewnej z wzmocnieniem w strefie tarcia liny, spełniający wymagania norm EN 341 typ 2 klasa A, EN 12841 typ C, EN 15151-1, ANSI Z359.4 oraz NFPA 1983. | tak/nie* Model: ……………………………………
31. | Lonża Asap'sorber 40CM NE -4 szt. | Lonża z absorpcją energii przeznaczona do przyrządów autoasekuracyjnych ASAP i ASAP Lock, zapewniająca oddalenie od liny asekuracyjnej oraz chroniąca użytkownika przed urazami w razie upadku dzięki wbudowanemu absorberowi energii umieszczonemu w trwałym pokrowcu z możliwością otwarcia w celu kontroli stanu, wyposażona w gumowe stabilizatory karabinków String zapewniające ich prawidłowe ustawienie, z oczkami na końcach umożliwiającymi łatwe połączenie z uprzężą i przyrządem, o wadze 105 g, długości 40 cm, spełniająca wymagania normy CE EN 355. | tak/nie* Model: ……………………………………
32. | Taśma 150 cm - 30 szt. | Pętla wykonana z poliamidu, odporna na przetarcia, przeznaczona do prac z dostępem linowym. Wytrzymałość 35 kN i szerokość 2,5 cm. Długość 150 cm. Certyfikowana CE 0333 oraz EN 795:2002-B. | tak/nie* Model: ……………………………………
33. | Kask z wentylacją do prac wysokościowych - 5 szt. | Kask z wytrzymałą skorupą ABS, wyposażony w system regulacji CenterFit i Flip&Fit zapewniający stabilność oraz szybkie dopasowanie, z otworami wentylacyjnymi z możliwością zamknięcia dla zwiększenia komfortu pracy, o konstrukcji modułowej umożliwiającej montaż akcesoriów takich jak osłony wzroku czy słuchu, z zakresem regulacji 53–63 cm, masie 490 g, spełniający wymagania norm CE, EN 397, EN 12492, ANSI Z89.1 Type I Class C oraz EAC, w kolorze czerwonym. | tak/nie* Model: ……………………………………
34. | KOMINIARKA BLACK 18 szt. | Kominiarka Thermo wykonana w technologii bezszwowej z dwuwarstwowej dzianiny, zapewniająca wygodę użytkowania, ochronę przed otarciami oraz skuteczne odprowadzanie wilgoci, z zewnętrzną warstwą z włókien Supplex® gwarantującą dopasowanie i przewiewność, wyposażona w technologię SilverBTP z jonami srebra o działaniu antybakteryjnym eliminującym nieprzyjemne zapachy, z przedłużonym kołnierzem chroniącym podbródek, szyję i dekolt przed zimnem i wiatrem, przeznaczona do stosowania m.in. pod kask wspinaczkowy. | tak/nie* Model: ……………………………………
35. | Pianka do pływania męska 4 szt | Pianka o grubości 2 mm, przeznaczona do użytkowania w temperaturach od 12°C do 17°C, wykonana z elastycznego neoprenu Ultraflex zapewniającego dopasowanie i swobodę ruchów, wyposażona w wiatrodoporny materiał SmoothSkin chroniący przed zimnem oraz regulowany i uszczelniany kołnierz zwiększający komfort, z zamkiem umieszczonym na plecach ułatwiającym zakładanie i zdejmowanie oraz dodatkową ukrytą kieszenią na klucze. | tak/nie* Model: ……………………………………
36. | Bielizna termoaktywna - 18 szt. | Bielizna przeznaczona do użytkowania w trudnych warunkach, wykonana w technologii bezszwowej, o masie 165 g, zapewniająca dopasowanie do ciała i ochronę przed podrażnieniami, odporna na ścieranie i mechacenie, oferująca dodatkową ochronę przed działaniem ognia oraz ładunkami elektrostatycznymi. | tak/nie* Model: ……………………………………
37. | Stopka | Pętla nożna do przyrządów, wykonana z wzmocnionych taśm odpornych na zużycie, ułatwiająca wychodzenie po linie i łatwa do zakładania, wyposażona w gumkę utrzymującą stopę oraz regulację wysokości umożliwiającą dopasowanie do różnych butów, z klamrą DoubleBack zapewniającą szybką i precyzyjną regulację, o masie 76 g. | tak/nie* Model: ……………………………………
38. | Polar 4 szt. | Polar strażacki PSP wykonany z poliestru o gramaturze 300 g/m², zapewniający komfort termiczny, wyposażony w odblaskowy napis na plecach, haftowane flagi RP na rękawach oraz rzepy do personalizacji, posiadający cztery kieszenie, dwukierunkowy zamek, regulowane mankiety i ściągacz, a także wzmocnione ramiona i łokcie zwiększające trwałość. | tak/nie* Model: ……………………………………
39. | Wysokie buty trekkingowe z wodoodporną membraną GORE-TEX 18szt | Buty trekkingowe z membraną GORE-TEX® Extended Comfort zapewniającą wodoodporność i oddychalność, wykonane z wytrzymałej skóry zamszowej z gumowym otokiem, wyposażone w system Climbing Lacing umożliwiający precyzyjne dopasowanie oraz system 3F zwiększający stabilizację, ze śródpodeszwą Bilight Midsole gwarantującą komfort użytkowania i podeszwą Vibram® WTC zapewniającą wysoką przyczepność, kompatybilne z rakami koszykowymi, stosowane przez ratowników GOPR, o masie 670 g. | tak/nie* Model: ……………………………………
40. | Torba na udo | Torba do liny o pojemności 11 l, przeznaczona do przechowywania liny o długości do 50 m i średnicy do 11,5 mm, wykonana z trwałego materiału, mocowana na nodze użytkownika z możliwością wykorzystania jako torba na narzędzia, wyposażona w prosty system zamykania oraz boczną kieszeń na drobne przedmioty, o masie 240 g. | tak/nie* Model: ……………………………………
41. | Worek transportowy 72L - 30 szt. | Worek o pojemności 72 l, wykonany z plandeki PCV o gramaturze 680 g/m², przeznaczony do użytku przez arborystów, techników linowych i pracowników wysokościowych, charakteryzujący się wysoką odpornością na uszkodzenia mechaniczne, wilgoć oraz niskie temperatury, o gładkiej powierzchni ułatwiającej czyszczenie, w formie cylindrycznej zapewniającej dużą ładowność i przystosowanej do transportu sprzętu, wyposażony w miękkie szelki umożliwiające wygodne przenoszenie nawet przy dużym obciążeniu. | tak/nie* Model: ……………………………………
42. | Zestaw do wyciągania JAG SYSTEM | Zestaw do wyciągania z przełożeniem 4:1, wyposażony w rolki na łożyskach kulkowych zapewniających wysoką wydajność, kompaktowy i gotowy do użycia dzięki elastycznemu pokrowcowi zapobiegającemu zaplątaniu, przeznaczony do ratownictwa, ewakuacji oraz budowy stanowisk z możliwością demontażu, lekki i efektywny także w bliskiej odległości od stanowiska, o maksymalnym obciążeniu roboczym 6 kN i obciążeniu niszczącym 16 kN. | tak/nie* Model: ……………………………………