## Sheet1
Załącznik nr 1 e - do zpytania ofertowego S.270.2.21.2025
Urszulewo.KST | Kosztorys ofertowy
Lp. | Podstawa | Opis i wyliczenia | j.m. | Poszcz. | Razem | Cena jednostkowa | Wartość netto
1 | 45000000 | Roboty budowlane
1.1 | 45260000-7 | Roboty w zakresie wykonywania pokryć i konstrukcji dachowych i inne podobne roboty specjalistycz- ne
1.1.1 | 45260000-7 | Konstrukcja i pokrycie dachu- daszek nad garażem
1 d.1.1.1 | KNR 19-01 0927-06 | Rozebranie posadzki z płytek na zaprawie cementowej | m2 |  |  |  | 0
|  | 1,15*4,9 | m2 | 5,635
|  |  |  | RAZEM | 5.635
2 d.1.1.1 | KNR 13-23 0106-05 | Rozbiórka obróbek blacharskich | m2 |  |  |  | 0
|  | 4,93*0,2 | m2 | 0,986
|  |  |  | RAZEM | 0,986
3 d.1.1.1 | KNR 2-02 0407-03 | Słupy o długości do 2 m - przekrój poprzeczny drewna do 180 cm2 z tarcicy nasyconej | m3 drew. |  |  |  | 0
| 120/120 | 3*0,12*0,12*0,5 | m3 drew. | 0,022
|  |  |  | RAZEM | 0,022
4 d.1.1.1 | KNR 2-02 0408-05 | Krokwie zwykłe, długość ponad 4.5 m przekrój poprzeczny drewna do 180 cm2 z tarcicy nasyconej | m3 |  |  |  | 0
| 50/150 | 1,6*0,05*0,15*8 | m3 | 0,096
|  |  |  | RAZEM | 0,096
5 d.1.1.1 | KNR 2-02 0406-06 | Ramy górne i płatwie, długość ponad 3 m - przekrój poprzeczny drewna ponad 180 cm2 z tarcicy nasyconej | m3 drew. |  |  |  | 0
| 120/150 | 0,12*0,15*4,93*2 | m3 drew. | 0,177
|  |  |  | RAZEM | 0,177
6 d.1.1.1 | KNR K-05 0102-04 | Wykonanie deskowania - montaż deski okapowej | m |  |  |  | 0
| 3,2*150 | 4,93 | m | 4,930
|  |  |  | RAZEM | 4,930
7 d.1.1.1 | KNR AT-09 0101-05-ana- logia | Przybicie kontrłat 35 cm | m2 |  |  |  | 0
|  | 4,93*1,5 | m2 | 7,395
|  |  |  | RAZEM | 7,395
8 d.1.1.1 | KNR AT-09 0101-05 | Łacenie - rozstaw łat 35 cm poz.7 | m2 m2 | 7,395 |  |  | 0
|  |  |  | RAZEM | 7,395
9 d.1.1.1 | KNNR-W 2 W0601-02 | Izolacja z membrany dachowej paroprzepuszczalnej przymocowa- nej do konstrukcji drewnianej poz.7 | m2 m2 | 7,395 |  |  | 0
|  |  |  | RAZEM | 7,395
10 d.1.1.1 | KNR 0-15II 0519-02 | Pokrycie dachów blachodachówką powlekaną w arkuszach o wy- miarach modułu fali 18.33x35.0 cm poz.7 | m2 m2 | 7,395 |  |  | 0
|  |  |  | RAZEM | 7,395
11 d.1.1.1 | KNR-W 2-02 0519-03 | Rynny dachowe półokrągłe o śr. 12,5 cm - z blachy stalowej ocyn- kowanej | m |  |  |  | 0
|  | 4,93 | m | 4,930
|  |  |  | RAZEM | 4,930
12 d.1.1.1 | KNR-W 2-02 0526-02 | Rury spustowe okrągłe o śr. 9 cm - z blachy stalowej ocynkowanej | m |  |  |  | 0
|  | 2 | m | 2,000
|  |  |  | RAZEM | 2,000
13 d.1.1.1 | KNR 2-02 0506-02 okap | Obróbki przy szerokości w rozwinięciu ponad 25 cm z blachy ocynkowanej 4,93*0,15 | m2 m2 | 0,740 |  |  | 0
|  |  |  | RAZEM | 0,740
14 d.1.1.1 | KNR 2-02 0506-01 | Obróbki przy szerokości w rozwinięciu do 25 cm z blachy ocynko- wanej skosy | m2 |  |  |  | 0
|  | 1,5*0,15*2 | m2 | 0,450
|  |  |  | RAZEM | 0,450
1.1.2 | 45260000-7 | Konstrukcja i pokrycie dachu- daszek nad wejściem
15 d.1.1.2 | KNR 2-02 0407-03 | Słupy o długości do 2 m - przekrój poprzeczny drewna do 180 cm2 z tarcicy nasyconej | m3 drew. |  |  |  | 0
| 120/120 | 0,12*0,12*2,0*4*2 | m3 drew. | 0,230
|  |  |  | RAZEM | 0,230
16 d.1.1.2 | KNR 2-02 0408-05 | Krokwie zwykłe, długość ponad 4.5 m przekrój poprzeczny drewna do 180 cm2 z tarcicy nasyconej | m3 |  |  |  | 0
| 50/150 | 1,6*0,05*0,15*8 | m3 | 0,096
|  |  |  | RAZEM | 0,096
17 d.1.1.2 | KNR 2-02 0406-06 | Ramy górne i płatwie, długość ponad 3 m - przekrój poprzeczny drewna ponad 180 cm2 z tarcicy nasyconej | m3 drew. |  |  |  | 0
| 120/150 | 0,12*0,15*2*2 | m3 drew. | 0,072
|  |  |  | RAZEM | 0,072
18 d.1.1.2 | KNR K-05 0102-04 | Wykonanie deskowania - montaż deski okapowej | m |  |  |  | 0
| 3,2*150 | 2*2 | m | 4,000
|  |  |  | RAZEM | 4,000
19 d.1.1.2 | KNR AT-09 0101-05-ana- logia | Przybicie kontrłat 35 cm | m2 |  |  |  | 0
|  | 1,92*2*2 | m2 | 7,680
|  |  |  | RAZEM | 7,680
20 d.1.1.2 | KNR AT-09 0101-05 | Łacenie - rozstaw łat 35 cm poz.19 | m2 m2 | 7,680 |  |  | 0
|  |  |  | RAZEM | 7,680
21 d.1.1.2 | KNNR-W 2 W0601-02 | Izolacja z membrany dachowej paroprzepuszczalnej przymocowa- nej do konstrukcji drewnianej poz.19 | m2 m2 | 7,680 |  |  | 0
|  |  |  | RAZEM | 7,680
22 d.1.1.2 | KNR 0-15II 0519-02 | Pokrycie dachów blachodachówką powlekaną w arkuszach o wy- miarach modułu fali 18.33x35.0 cm poz.19 | m2 m2 | 7,680 |  |  | 0
|  |  |  | RAZEM | 7,680
23 d.1.1.2 | KNR-W 2-02 0519-03 | Rynny dachowe półokrągłe o śr. 12,5 cm - z blachy stalowej ocyn- kowanej | m |  |  |  | 0
|  | 4 | m | 4,000
|  |  |  | RAZEM | 4,000
24 d.1.1.2 | KNR-W 2-02 0526-02 | Rury spustowe okrągłe o śr. 9 cm - z blachy stalowej ocynkowanej | m |  |  |  | 0
|  | 2*2 | m | 4,000
|  |  |  | RAZEM | 4,000
25 d.1.1.2 | KNR 2-02 0506-02 okap | Obróbki przy szerokości w rozwinięciu ponad 25 cm z blachy ocynkowanej 2*2 | m2 m2 | 4,000 |  |  | 0
|  |  |  | RAZEM | 4,000
26 d.1.1.2 | KNR 2-02 0506-01 | Obróbki przy szerokości w rozwinięciu do 25 cm z blachy ocynko- wanej skosy | m2 |  |  |  | 0
|  | 2*0,3*2 | m2 | 1,200
|  |  |  | RAZEM | 1,200
27 d.1.1.2 | KNR 2-22 0602-01 | Podsufitki drewniane - szkielet z łat | m3 |  |  |  | 0
|  | 2*10*0,05*0,06 | m3 | 0,060
|  |  |  | RAZEM | 0,060
28 d.1.1.2 | KNP 02 0325- 01.02 | Podsufitki z desek ostruganych | m2 |  |  |  | 0
|  | 2*3,75 | m2 | 7,500
|  |  |  | RAZEM | 7,500
1.2 | 45400000-1 | Roboty wykończeniowe w zakresie obiektów budowlanych - wydzielenie łazienki dla interesantów , ro-boty remontowe wewnętrzne
1.2.1 | 45430000-0 | Roboty budowlane
29 d.1.2.1 | KNR 4-01 0303-02 | Uzupełnienie ścianek z cegieł o grubości 1/2 ceg. lub zamurowa- nie otworów w ścianach na zaprawie cementowo-wapiennej | m2 |  |  |  | 0
|  | 2*0,8 | m2 | 1,600
|  |  |  | RAZEM | 1,600
30 d.1.2.1 | KNR 4-01 0348-08 | Rozebranie ścianki z pustaków do wykonania otworów drzwiowych na zaprawie cementowo-wapiennej | m2 |  |  |  | 0
|  | 3*1,0*2,1 | m2 | 6,300
|  |  |  | RAZEM | 6,300
31 d.1.2.1 | KNR 4-01 0336-04 | Wykucie bruzd poziomych 1/2x1 ceg. w ścianach z cegieł na za- prawie cementowo-wapiennej do osadzenia nadproży z ceownika | m |  |  |  | 0
|  | 6*1,2 | m | 7,200
|  |  |  | RAZEM | 7,200
32 d.1.2.1 | KNNR-W 3 0306-07 | Dostarczenie i obsadzenie belek i kształtowników stalowych - ką- townik 60x60 mm - nadproża | m |  |  |  | 0
|  | 6*1,2 | m | 7,200
|  |  |  | RAZEM | 7,200
33 d.1.2.1 | KNR 4-01 0811-07 przedsionek, wiatrołap, ko- munikacja, kancelaria | Rozebranie posadzki z płytek na zaprawie cementowej 6,69+7,25+17,07+14,58 | m2 m2 | 45,590 |  |  | 0
|  |  |  | RAZEM | 45,590
34 d.1.2.1 | KNR 4-04 0505-01-ana- logia | Rozebranie cokolików | m2 |  |  |  | 0
|  | (3+4,86)*2*0,1 | m2 | 1,572
|  |  |  | RAZEM | 1,572
35 d.1.2.1 | KNR 4-04 0401-11- ana- logia | Rozebranie listew przypodłogowych | m |  |  |  | 0
|  | 2*(5,79+1,45+2,94+2,96+2,45+2,26+2,96)-0,8*10-1,4 | m | 32,220
|  |  |  | RAZEM | 32,220
36 d.1.2.1 | KNR 2-02 0121-01 | Ścianki działowe z płytek piano- lub gazobetonowych grubości 6 cm | m2 |  |  |  | 0
|  | (2,45+0,12)*2,53 | m2 | 6,502
|  |  |  | RAZEM | 6,502
37 d.1.2.1 | KNR 2-02 1118-10 | Posadzki płytkowe z kamieni sztucznych; płytki o strukturze drew- na układane na klej metodą zwykłą | m2 |  |  |  | 0
|  | 6,69+2,72+4,25+17,07+14,58 | m2 | 45,310
|  |  |  | RAZEM | 45,310
38 d.1.2.1 | KNR 2-02 1119-02 | Cokoliki płytkowe z kamieni sztucznych z płytek 10x10 cm układa- ne na klej bez przecinania płytek metodą zwykłą | m |  |  |  | 0
|  | (2,45+1,73+2,45+1,11+2,26+2,96+5,79+1,45+2,94+3+4,86)*2- 0,9*8-0,9*6 | m | 49,400
|  |  |  | RAZEM | 49,400
39 d.1.2.1 | KNR 2-02 0822-01 | Licowanie ścian płytkami | m2 |  |  |  | 0
|  | (2,45*3+1,73*2)*2,53-0,9*2 | m2 | 25,549
|  |  |  | RAZEM | 25,549
40 d.1.2.1 | KNR-W 4-01 0713-03 przedsionek+ wiatrołap komunikacja kancelaria | Przecieranie istniejących tynków wewnętrznych nie malowanych i nie tapetowanych na ścianach (2,96*2+2,26*2+2,45+1,11*2)*2,53-0,8*2*7-1,36*1,4 (2,94+1,45+5,79)*2*2,53-0,9*2*6 (3+4,86)*2*2,53-1,36*1,4*2 | m2 m2 m2 m2 | 25,124 40,711 35,964 |  |  | 0
|  |  |  | RAZEM | 101,799
41 d.1.2.1 | KNR-W 4-01 0713-04 przedsionek, wiatrołap, wc, kancelaria i komunikacja | Przecieranie istniejących tynków wewnętrznych nie malowanych i nie tapetowanych na stropach, biegach i spocznikach 6,69+2,72+4,25+14,58+17,07 | m2 m2 | 45,310 |  |  | 0
|  |  |  | RAZEM | 45,310
42 d.1.2.1 | NNRNKB 202 2017-01 | (z.X) Gładzie gipsowe o gr. 3 mm jednowarstwowe na ościeżach o szer. do 10 cm na podłożu z tynku | m2 |  |  |  | 0
|  | 11*(0,1*2*2+0,1*1) | m2 | 5,500
|  |  |  | RAZEM | 5,500
43 d.1.2.1 | NNRNKB 202 2012-01 wiatrołap | (z.X) Gładzie gipsowe gr. 3 mm jednowarstwowe na ścianach na podłożu z tynku w pomieszczeniach o pow. podłogi do 5 m2 (2,45+2*1,11)*2,53-0,9*2*3 | m2 m2 | 6,415 |  |  | 0
|  |  |  | RAZEM | 6,415
44 d.1.2.1 | NNRNKB 202 2013-01 kancelaria- przedsionek kancelaria komunikacja | (z.X) Gładzie gipsowe gr. 3 mm jednowarstwowe na ścianach na podłożu z tynku w pomieszczeniach o pow. podłogi ponad 5 m2 (2,26+2,96)*2*2,53-0,9*2*4-1,36*1,4 (4,86+3)*2*2,53-1,36*1,4*2 (2,94+1,45+5,79)*2*2,53-0,9*2*6 | m2 m2 m2 m2 | 17,309 35,964 40,711 |  |  | 0
|  |  |  | RAZEM | 93,984
45 d.1.2.1 | NNRNKB 202 2014-01 wiatrołap, wc | (z.X) Gładzie gipsowe gr. 3 mm jednowarstwowe na stropach na podłożu z tynku o pow. do 5 m2 2,72+4,25 | m2 m2 | 6,970 |  |  | 0
|  |  |  | RAZEM | 6,970
46 d.1.2.1 | NNRNKB 202 2015-01 przedsionek, kancelaria, ko- munikacja | (z.X) Gładzie gipsowe gr. 3 mm jednowarstwowe na stropach na podłożu z tynku o pow. ponad 5 m2 6,69+14,58+17,07 | m2 m2 | 38,340 |  |  | 0
|  |  |  | RAZEM | 38,340
47 d.1.2.1 | KNR 2-02 1505-01 | Dwukrotne malowanie farbami emulsyjnymi powierzchni wew- nętrznych - tynków gładkich bez gruntowania poz.40 | m2 m2 | 101,799 |  |  | 0
|  |  |  | RAZEM | 101,799
48 d.1.2.1 | KNR 2-02 1505-01 | Dwukrotne malowanie farbami emulsyjnymi powierzchni wew- nętrznych - tynków gładkich bez gruntowania - sufity | m2 |  |  |  | 0
|  | 6,69+2,72+4,25+14,58+17,07 | m2 | 45,310
|  |  |  | RAZEM | 45,310
49 d.1.2.1 | KNR-W 4-01 0353-04 | Wykucie z muru ościeżnic drewnianych o powierzchni do 2 m2 | szt. |  |  |  | 0
|  | 3 | szt. | 3,000
|  |  |  | RAZEM | 3,000
50 d.1.2.1 | KNR 2-02 0806-01 | Tynki wewnętrzne zwykłe kat. IV wykonywane ręcznie na ścianach i pilastrach | m2 |  |  |  | 0
|  | 0,95*2*2 | m2 | 3,800
|  |  |  | RAZEM | 3,800
51 d.1.2.1 | KNR 2-02 1017-02 | Skrzydła drzwiowe płytowe wewnętrzne jednodzielne pełne z pod- cięciem wentylacyjnym fabrycznie wykończone laminatem CPL grubości 0,7 mm | m2 |  |  |  | 0
|  | 2*0,9 | m2 | 1,800
|  |  |  | RAZEM | 1,800
52 d.1.2.1 | KNR 2-02 1017-02 - ana- logia | Skrzydła drzwiowe płytowe wewnętrzne, fabrycznie wykończone laminatem CPL grubości 0,7 mm | m2 |  |  |  | 0
|  | 3*0,9*2 | m2 | 5,400
|  |  |  | RAZEM | 5,400
53 d.1.2.1 | KNR 2-02 1015-01 | Ościeżnice regulowane | m |  |  |  | 0
|  | 2*2*4+1*4 | m | 20,000
|  |  |  | RAZEM | 20,000
1.2.2 | 45330000-9 | Roboty instalacyjne wodno-kanalizacyjne i sanitarne
54 d.1.2.2 | KNR 0-31 0107-01 | Wykonanie podejść dopływowych o śr. 15 mm do wody zimnej lub ciepłej do baterii | szt. |  |  |  | 0
|  | 1 | szt. | 1,000
|  |  |  | RAZEM | 1,000
55 d.1.2.2 | KNR-W 2-15 0111-02 | Rurociągi z tworzyw sztucznych (PP, PE, PB) o śr. zewnętrznej 25 mm o połączeniach zgrzewanych, na ścianach w budynkach mieszkalnych | m |  |  |  | 0
|  | 20 | m | 20,000
|  |  |  | RAZEM | 20,000
56 d.1.2.2 | KNR-W 4-02 0522-01 | Demontaż grzejników z rur stalowych ożebrowanych jednorzędo- wych G-1 o długości 0.5-2.0 m | szt. |  |  |  | 0
|  | 3 | szt. | 3,000
|  |  |  | RAZEM | 3,000
57 d.1.2.2 | KNR 9-20 0101-01 | Rurociągi kanalizacji grawitacyjnej z rur gładkościennych PVC-U, PP i PE, łączonych kielichowo. Rury długości 3 m o śr. 110 mm | m |  |  |  | 0
|  | 15 | m | 15,000
|  |  |  | RAZEM | 15,000
58 d.1.2.2 | KNR-W 2-15 0211-03 | Dodatki za wykonanie podejść odpływowych z PVC o śr. 110 mm o połączeniach wciskowych | podej. |  |  |  | 0
|  | 1 | podej. | 1,000
|  |  |  | RAZEM | 1,000
59 d.1.2.2 | KNR-W 2-15 0211-01 | Dodatki za wykonanie podejść odpływowych z PVC o śr. 50 mm o połączeniach wciskowych | podej. |  |  |  | 0
|  | 1 | podej. | 1,000
|  |  |  | RAZEM | 1,000
60 d.1.2.2 | KNR 0-31 0111-01 | Baterie umywalkowe, zlewozmywakowe śr. 15 mm montowane na ścianie | szt. |  |  |  | 0
|  | 1 | szt. | 1,000
|  |  |  | RAZEM | 1,000
61 d.1.2.2 | KNR-W 2-02 1030-01 | Szafki kuchenne zlewozmywakowe | m2 |  |  |  | 0
|  | 0,8*0,8 | m2 | 0,640
|  |  |  | RAZEM | 0,640
62 d.1.2.2 | KNP 02 0111- 02.01 | Obsadzanie kratek wentylacyjnych w gotowych otworach w ścia- nach z betonu żużlowego i gruzowego | szt. |  |  |  | 0
|  | 1 | szt. | 1,000
|  |  |  | RAZEM | 1,000
63 d.1.2.2 | KNR 2-15/GE- BERIT 0101- 01 | Elementy montażowe wc do miski ustępowej montowane na ścia- nie | kpl. |  |  |  | 0
|  | 1 | kpl. | 1,000
|  |  |  | RAZEM | 1,000
64 d.1.2.2 | KNR 2-15/GE- BERIT 0104- 01 | Urządzenia sanitarne na elemencie montażowym - ustęp | kpl. |  |  |  | 0
|  | 1 | kpl. | 1,000
|  |  |  | RAZEM | 1,000
65 d.1.2.2 | KNR 2-15/GE- BERIT 0202- 01 | Armatura spłukująca miski ustępowe pneumatyczna ręczna ścien- na | kpl. |  |  |  | 0
|  | 1 | kpl. | 1,000
|  |  |  | RAZEM | 1,000
66 d.1.2.2 | KNR 2-15/GE- BERIT 0104- 03 | Urządzenia sanitarne na elemencie montażowym - umywalka | kpl. |  |  |  | 0
|  | 1 | kpl. | 1,000
|  |  |  | RAZEM | 1,000
67 d.1.2.2 | KNR 4-01 0209-03 | Wykucie otworu wentylacyjnego | m2 |  |  |  | 0
|  | 0,15*0,15 | m2 | 0,022
|  |  |  | RAZEM | 0,022
68 d.1.2.2 | KNR 2-15 0217-01 | Montaż czyszczaków kanalizacyjnych z PCW o śr.zewn. 75 mm łączonych metodą wciskową - analogia - zawór napowietrzający | szt. |  |  |  | 0
|  | 1 | szt. | 1,000
|  |  |  | RAZEM | 1,000
69 d.1.2.2 | KNR 2-02 2004-03 | Obudowa wentylacji płytami gipsowo-kartonowymi na rusztach metalowych pojedynczych dwuwarstwowo 55-02 | m2 |  |  |  | 0
|  | 1,11*0,15*0,15 | m2 | 0,025
|  |  |  | RAZEM | 0,025
70 d.1.2.2 | KNR 2-02 2004-03 | Obudowa pionów kanalizacyjnych płytami gipsowo-kartonowymi na rusztach metalowych pojedynczych dwuwarstwowo 55-02 | m2 |  |  |  | 0
|  | 0,2*0,2*2,53 | m2 | 0,101
|  |  |  | RAZEM | 0,101
71 d.1.2.2 | KNR 2-02 2004-07 | Obudowa zabudowy podtynkowej WC płytami gipsowo-kartonowy- mi na rusztach metalowych pojedynczych dwuwarstwowo 55-02 | m2 |  |  |  | 0
|  | 0,6*0,9*0,25 | m2 | 0,135
|  |  |  | RAZEM | 0,135
72 d.1.2.2 | NNRNKB 202 2016-04 | (z.X) Gładzie gipsowe o gr. 3 mm jednowarstwowe na belkach, słupach prostokątnych, biegach i spocznikach schodowych na podłożu z płyt gipsowych | m2 |  |  |  | 0
|  | 0,2*0,2*2,53 | m2 | 0,101
|  |  |  | RAZEM | 0,101
73 d.1.2.2 | KNR 0-35 0213-05 | Grzejniki stalowe łazienkowe c.o.o szer. 365-600 mm i wys. do 800 mm, montaż grzejników na ścianie | szt. |  |  |  | 0
|  | 1 | szt. | 1,000
|  |  |  | RAZEM | 1,000
74 d.1.2.2 | KNR 0-35 0214-05 | Grzejniki stalowe łazienkowe c.o. - podłączenie od dołu do instala- cji c.o. (śr. nom. 15 mm) | szt. |  |  |  | 0
|  | 1 | szt. | 1,000
|  |  |  | RAZEM | 1,000
75 d.1.2.2 | KNR 0-35 0214-01 | Grzejniki stalowe płytowe i rzędowe V, DF - podłączenie od dołu do instalacji c.o. (śr. nom. 15 mm) | szt. |  |  |  | 0
|  | 2 | szt. | 2,000
|  |  |  | RAZEM | 2,000
76 d.1.2.2 | KNR 0-35 0209-02 | Grzejniki stalowe dwupłytowe typ C22, V22 o wys. 300-900 mm i dł. 400-800 mm, montaż grzejników na ścianie | szt. |  |  |  | 0
|  | 2 | szt. | 2,000
|  |  |  | RAZEM | 2,000
1.2.3 | 45310000-3 | Roboty instalacyjne elektryczne
77 d.1.2.3 | KNR-W 4-03 0401-01 | Wymiana puszek podtynkowych o śr. do 60 mm - przekrój prze- wodów do 2.5 mm2 - 1 odgałęzienie | szt. |  |  |  | 0
|  | 1 | szt. | 1,000
|  |  |  | RAZEM | 1,000
78 d.1.2.3 | KNNR 5 0205- 04 | Przewody kabelkowe o łącznym przekroju żył do 7.5 mm2 układa- ne p.t. w gotowych bruzdach w betonie | m |  |  |  | 0
|  | 30 | m | 30,000
|  |  |  | RAZEM | 30,000
79 d.1.2.3 | KNNR 5 0307- 01 | Łączniki i przyciski instalacyjne bryzgoszczelne jednobiegunowe | szt. |  |  |  | 0
|  | 1 | szt. | 1,000
|  |  |  | RAZEM | 1,000
80 d.1.2.3 | KNNR 5 0306- 02 | Łączniki i przyciski jednobiegunowe podtynkowe w puszce instala- cyjnej | szt. |  |  |  | 0
|  | 1 | szt. | 1,000
|  |  |  | RAZEM | 1,000
81 d.1.2.3 | KNNR 5 0306- 04 | Łączniki krzyżowe, dwubiegunowe podtynkowe w puszce instala- cyjnej | szt. |  |  |  | 0
|  | 2 | szt. | 2,000
|  |  |  | RAZEM | 2,000
82 d.1.2.3 | KNNR 5 0308- 01 | Gniazda instalacyjne wtyczkowe ze stykiem ochronnym podtynko- we 2-biegunowe końcowe o obciążalności do 10 A i przekroju przewodów do 2.5 mm2 | szt. |  |  |  | 0
|  | 1 | szt. | 1,000
|  |  |  | RAZEM | 1,000
83 d.1.2.3 | KNNR 5 0308- 05 | Gniazda instalacyjne wtyczkowe ze stykiem ochronnym bryzgosz- czelne 2-biegunowe przykręcane o obciążalności do 16 A i prze- kroju przewodów do 2.5 mm2 | szt. |  |  |  | 0
|  | 1 | szt. | 1,000
|  |  |  | RAZEM | 1,000
84 d.1.2.3 | KNNR 5 1207- 03 | Wykucie bruzd dla przewodów wtynkowych w betonie | m |  |  |  | 0
|  | 30 | m | 30,000
|  |  |  | RAZEM | 30,000
Lp. | Podstawa | Opis i wyliczenia | j.m. | Poszcz. | Razem
85 d.1.2.3 | KNNR 5 0301- 12 | Przygotowanie podłoża pod osprzęt instalacyjny mocowany na za- prawie cementowej lub gipsowej - wykonanie ślepych otworów w podłożu betonowym | szt. |  |  |  | 0
|  | 2 | szt. | 2,000
|  |  |  | RAZEM | 2,000
86 d.1.2.3 | KNNR 5 0302- 01 | Puszki instalacyjne podtynkowe pojedyncze o śr.do 60 mm | szt. |  |  |  | 0
|  | 2 | szt. | 2,000
|  |  |  | RAZEM | 2,000
87 d.1.2.3 | KNNR 5 0502- 02 - analogia | Oprawy oświetleniowe przykręcane (zwykłe) | kpl. |  |  |  | 0
|  | 2 | kpl. | 2,000
|  |  |  | RAZEM | 2,000
88 d.1.2.3 | KNR 2-17 0204-01- ana- logia | Dostawa i montaż wentylatora łazienkowego | szt. |  |  |  | 0
|  | 1 | szt. | 1,000
|  |  |  | RAZEM | 1,000
89 d.1.2.3 | KNR 4-01 0108-09 0108- 10 | Wywiezienie gruzu spryzmowanego samochodami skrzyniowymi na odległość 15 km wraz z utylizacją gruzu poz.1*0,1+poz.2*0,05+poz.33*0,1+poz.34*0,1+poz.35*0,1*0,1+ poz.49*2*1*0,1 | m3 m3 | 6,251 |  |  | 0
|  |  |  | RAZEM | 6,251
1.3 | 45450000-6 | Pozostałe roboty remontowe
90 d.1.3 | KNR 2-14 1204-02 | Rozbiórka balustrady drewnianej i poręczy schodów bez zastrzału | m |  |  |  | 0
|  | 4,93+1,15 | m | 6,080
|  |  |  | RAZEM | 6,080
91 d.1.3 | KNR 2-22 0603-03 | Balustrady z poręczami - przełożenie istniejącej balustrady | m |  |  |  | 0
|  | 1,15 | m | 1,150
|  |  |  | RAZEM | 1.15
1.4 | 45400000-1 | Studnie chłonne
92 d.1.4 | KNR 2-01 0310-02 | Ręczne wykopy ciągłe lub jamiste ze skarpami o szer. dna do 1,5 m i gł. do 1,5 m ze złożeniem urobku na odkład (kat. gruntu III) | m3 |  |  |  | 0
|  | 0,8*0,8^2*3,14 | m3 | 1,608
|  |  |  | RAZEM | 1.608
93 d.1.4 | KNR-W 2-15 0225-01 | Studnie chłonne o średnicy 0,5 m | kpl. |  |  |  | 0
|  | 1 | kpl. | 1,000
|  |  |  | RAZEM | 1,000
94 d.1.4 | KNR 2-01 0610-08 | Drenaż - podsypka filtracyjna z mieszanki 65% żwiru 35% piasku w studni chłonnej | m3 |  |  |  | 0
|  | 0,25^2*3,14*1 | m3 | 0,196
|  |  |  | RAZEM | 0,196
95 d.1.4 | KNR 4-01 0811-07 | Rozebranie posadzki z płytek na zaprawie cementowej | m2 |  |  |  | 0
|  | 1,4*1,75 | m2 | 2,450
|  |  |  | RAZEM | 2.45
96 d.1.4 | KNR 2-02 1118-10 | Posadzki płytkowe z kamieni sztucznych; płytki tarasowe | m2 |  |  |  | 0
|  | 1,4*1,75 | m2 | 2,450
|  |  |  | RAZEM | 2,450
[5 empty] | Kosztorys netto | 0
[5 empty] | Vat 8% | 0
[5 empty] | Kosztorys brutto | 0
...............................................................
(podpis wykonawcy lub osoby upoważnionej ze strony wykonawcy)