## Oferta
Załącznik nr 3 do zapytania ofertowego zn. spr.: S.270.3.19.2024
Kosztorys ofertowy budowlany
Lp. | Podstawa | Opis robót | Jednostka | Obmiar | Cena jedn. | Wartość
1 | 2 | 4 | 5 | 6 | 7 | 8
1 |  | OGRODZENIE PANELOWE SYSTEMOWE PRZY SIEDZIBIE NADLEŚNICTWA LUTÓWKO
1 | KNR-W 2-25 0307-03 | Ogrodzenia z siatki na słupkach stalowych obetonowanychm2 - rozebranie |  | 145.2 | 0 | 0
2 | KNR-W 2-25 0315-02 analogia | Bramy wjazdowe ze słupkami przybramowymi metalowymim2 - rozebranie |  | 4.65 | 0 | 0
3 | KNR-W 2-25 0317-04 analogia | Furtki wejściowe ze słupkami z rur - rozebranie | m2 | 1.65 | 0 | 0
4 | KNR 4-01 0108-190108-20 | Wywiezienie samochodami samowyładowczymi gruzu z rozbieranych konstrukcji żwirobetonowych i żelbetowych na odległość 10 km | m3 | 2.323 | 0 | 0
5 | KNR 2-01 0109-03 | Ręczne ścinanie i karczowanie zagajników rzadkich | ha | 0.015 | 0 | 0
6 | KNR 2-01 0111-04 | Oczyszczenie terenu z pozostałości po wykarczowaniu (drobne gałęzie, korzenie i kora bez wrzosu) z wywiezie- niem | m2 | 142.5 | 0 | 0
7 | KNR 2-01 0110-05 | Wywożenie karpiny i gałęzi - dodatek za każde dalsze 0.5 km wywozu (odległóść 10 km) | mp | 71.25 | 0 | 0
8 | KNR 2-01 0317-0101 | Wykopy liniowe o ścianach pionowych pod fundament przym3 bramie wjazdowej |  | 1.512 | 0 | 0
9 | KNR 2-02 1101-01 | Podkłady betonowe na podłożu gruntowym | m3 | 0.168 | 0 | 0
10 | KNR 2-02 0202-01 | Ławy fundamentowe prostokątne żelbetowe, szerokości dom3 0,6 m - ręczne układanie betonu |  | 1.344 | 0 | 0
11 | KNR 2-02 0290-02 | Przygotowanie i montaż zbrojenia ławy fundamentowej podt bramą wjazdową (na długości 10 m) - pręty żebrowane |  | 0.04 | 0 | 0
12 | KNR 2-02 0290-01 | Przygotowanie i montaż zbrojenia ławy fundamentowej podt bramę wjazdową (na długości 10 m) - pręty gładkie |  | 0.02 | 0 | 0
13 | KNR 2-01 0312-06 | Wykopanie dołów o powierzchni dna do 0.2 m2 i głębokoś-dół. ci do 0.7 m (kat.gr.III) - doły pod słupy ogrodzeniowe |  | 41 | 0 | 0
14 | KNR 2-02 0203-01 | Stopy fundamentowe betonowe, o objętości do 0,5 m3 - ręczne układanie betonu w dołach pod słupki stalowe. Wy- miar stopy: 0,3x0,3x0,8 m | m3 | 2.952 | 0 | 0
15 | KNR 2-31 0401-02 | Rowki pod krawężniki i ławy krawężnikowe o wymiarach 20x20 cm w gruncie kat.III-IV | m | 95 | 0 | 0
16 | KNR 2-31 0407-01 analogia | Montaż podmurówki na podsypce cementowo piaskowej - element prefabrykowany systemowy z faktuą "piaskowiec" o wys. 2500x250x55 mm. Podmurówka osadzana w beto- nowym łączniku. Podmurówka nawiązująca do ogrodzenia leśniczówki w Witkowie. | m | 95 | 0 | 0
17 | KNR-W 2-02 1802-01 analogia | Ogrodzenie z paneli ogrodzeniowych systemowych o wym.m 250 cm/103 cm/4 mm. Panele mocowane do słupków sta- lowych przy pomocy klamry montażowej. Słupki o wym. 60x40 mm / 1,80 m. Kolor ogrodzenia zielony RAL 6005. |  | 95 | 0 | 0
18 | KNR 7-30 0108-01 | Osadzenie słupków stalowych pod bramę wjazdową w ła- wie fundamentowej. Słupki o przekroju 100x100x3. | szt. | 2 | 0 | 0
19 | KNNR 2 1303-02 | Brama wjazdowa dwuskrzydłowa - konstrukcja stalowa wy- m2 pełniona siatką panelową h=1,20 m (5,00x1,20). Brama zaopatrzona w zamek na klucz, szyld, klamkę. | m2 | 6 | 0 | 0
20 | KNR 2-01 0320-0101 | Zasypywanie wykopów liniowych o ścianach pionowych w gruntach kat.I-II | m3 | 8.55 | 0 | 0
21 | KNR 2-01 0505-01 | Ręczne plantowanie powierzchni gruntu rodzimego kat.I-IIIm2 |  | 95 | 1 | 95
|  | RAZEM 1 OGRODZENIE PANELOWE SYSTEMOWE PRZY SIEDZIBIE NADLEŚNICTWA LUTÓWKO |  |  |  | 95
|  | RAZEM kosztorys netto |  |  |  | 95
|  | RAZEM kosztorys brutto (23%) |  |  |  | 116.85