## UW A3 kol
Załącznik nr 4 OPZ
Urządzenie wielofunkcyjne kolorowe A3
Nazwa | Ilość
Urządzenie wielofunkcyjne kolorowe SHARP BP-70C31 lub równoważne spełniające następujące parametry: | 1
Prędkość drukowania (mono i w kolorze) A4: min. 31 str./min
Czas nagrzewania: max. 18 s.
Rozdzielczość: optyczna 1200 x 1200 dpi, interpolowana 9600 x 600 dpi
Procesor: min. 1,6 GHz
Interfejsy: 10Base-T, 100Base-TX, 1000Base-T, USB 2.0 (urządzenie i host), USB 3.0 (urządzenie i host), NFC, Bluetooth
Obsługiwane protokoły i porty: TCP/IP(IPv4, IPv6), LPR, Raw Port 9100, IPP1.0, FTP, HTTP, SMB (v1.0, v2.0, v2.1, v3.0,v3.1.1), POP3, SMTP, SSL, TLS (1.0, 1.1, 1.2, 1.3), SNMP V1, SNMP V3
Języki opisu strony: PCL6, Adobe PostScript3
Czujnik ruchu wykrywający zbliżającego się użytkownika
Pamięć: min. 5 GB
Twardy dysk: min. 256 GB SSD/ opcja 512 GB SSD
Złącze wifi IEEE802.11 a/b/n/g/ac w standardzie
Panel sterowania: dotykowy, kolorowy , 10-calowy, ruchomy
Zoom: 25-400% w krokach co 1%
Kolorowe skanowanie sieciowe
Pojemność podajnika dokumentów: min. 300 ark. (80 g/m2)
Formaty dokumentów obsługiwane przez podajnik dokumentów: A6-A3, formaty użytkownika od 51 x 89 mm do 297 x 432 mm
Gramatura obsługiwana przez podajnik dokumentów: 35-220 g/m2
Prędkość skanowania: min. 280 str./min
Kasety na papier: na min. 550 ark. (80 g/m2)
Co najmniej 2 kasety obsługujące format papieru A5 – SRA3
Obsługiwana gramatura papieru w kasetach: 60 – 300 g/m2
Maksymalna gramatura dla wydruków w dupleksie: 256 g/m2 (z kaset i podajnika bocznego)
Podajnik boczny na min. 100 arkuszy (80 g/m2) obsługujący gramaturę 55 – 300 g/m2 i formaty A6-SRA3, formaty użytkownika od 90 x 140 mm do 320 x 457 mm oraz papier banerowy o wymiarach do 320 mm x 1300 mm
Sortowanie z przesunięciem dla formatów A4 i A3
Pojemność tacy odbiorczej: min. 400 ark. (80 g/m2) z włączonym czujnikiem przepełnienia
Możliwość instalacji 2 dodatkowych tac odbiorczych o łącznej pojemności min. 220 ark. (80 g/m2)
Możliwość rozbudowy o finiszer ze zszywaniem (zszywanie dwupozycyjne, ręczne, bezzszywkowe)
Wbudowany moduł OCR pozwalający skanować do formatów .xlsx, .docx,. pptx, przeszukiwalny PDF
Wydruk plików z nośnika pamięci USB, w tym plików PDF, szyfrowany PDF, JPEG, TIFF, .xlsx, .pptx, . docx, PNG, PRN, TXT
Obsługa AirPrint, Microsoft Universal Print
Kopiowanie ciągłe: 1 – 9999
Czas uzyskania pierwszej kopii: max. mono –5,6 s., kolor – 7,6 s.
Bezpieczeństwo: wbudowany moduł TPM, opcjonalnie możliwość instalacji programu antywirusowego
Możliwość podglądu prac kopiowania / skanowania na panelu sterowania z możliwością edycji (zmiana kolejności stron, obracanie stron, usuwanie stron, strefowe usuwanie treści) przed zatwierdzeniem pracy
Drukowanie i kopiowanie w tandemie (praca zostanie rozłożona na dwa urządzenia)
Skanowanie do e-maila, FTP, SMB, do nośnika pamięci USB, na pulpit, na twardy dysk, sieciowy TWAIN
Możliwość skanowania do: TIFF, JPEG, PDF, PDF/A-1a, PDF/A-1b, szyfrowany PDF, XPS, przeszukiwalny PDF, pptx, docx, xlsx, JPEG, Compact PDF
Skanowanie wizytówek do formatu .vcf
Pomijanie pustych stron przy skanowaniu
Podział skanowanego dokumentu na oddzielne pliki o określonej ilości stron
Możliwość założenia min. 1000 folderów użytkowników na twardym dysku
Funkcja wydruku podążającego dla min. 10 urządzeń
System automatycznego wysuwania tonera – pojemnik z tonerem zostanie automatycznie wysunięty, gdy zostanie wyczerpany
Obsługa S/MIME, IEEE 802.1X
Nadpisywanie danych na twardym dysku
Możliwość instalacji aplikacji zewnętrznych dostawców
Funkcja zdalnego panelu – możliwość wyświetlenia panelu na ekranie komputera i wprowadzania ustawień oraz pracy na urządzeniu korzystając z tak wyświetlonego panelu.
Możliwość rozbudowy o moduł podłączenia do drugiej sieci komputerowej (łącznie ze skonfigurowaną funkcją skanowania do e-maila dla obydwu sieci).
Szyfrowanie danych algorytmem AES 256-bit
Obsługa oprogramowania typu SIEM
Obsługa serwisów w chmurze (skanowanie/drukowanie): One Drive for Business, Google Drive, Box, Dropbox, Sharepoint Online, MS Teams
Gwarancja: min 24 mies.

## UW A4 kol
Załącznik nr 4 OPZ
Urządzenie wielofunkcyjne kolorowe A4
Nazwa | ilość
Urządzenie wielofunkcyjne kolorowe SHARP BP-C533WD lub równoważne spełniające następujące parametry: | 1
Prędkość kopiowania i drukowania dla formatu A4 (mono i kolor): min. 33 str./min
Funkcje: kolorowa kopiarka, kolorowa drukarka sieciowa, kolorowy skaner sieciowy, faks
Panel sterowania: kolorowy, dotykowy o przekątnej min. 7 cali, polecenia w języku polskim z możliwością regulacji pochyłu
Czas uzyskania pierwszej strony: max. 5,5 s. (mono) / 6,7 s. (kolor)
Kopiowanie ciągłe: 1 – 9999
Moduł dupleksu
Rozdzielczość drukowania: optyczna 600 x 600 dpi / 1200 x 1200 dpi, interpolowana 9600 x 600 dpi
Podajnik dokumentów: dwustronny
Pojemność podajnika dokumentów: min. 50 arkuszy (80 g/m2) / 25 wizytówek
Formaty obsługiwane przez podajnik dokumentów: A4 – A6
Skanowanie i kopiowanie wizytówek przez podajnik dokumentów (minimalne wymiary 51 x 89 mm)
DSPF(Duplex Single-Pass Feeder) szybkie skanowanie dwustronne
Procesor: min. 1,6 GHz
Interfejsy: USB 2.0, USB 3.0, Ethernet 10 Base-T/100 Base-TX/1000 Base-T, wifi (IEEE802.11 a/ac/b/g/n), NFC, Bluetooth
Protokoły drukowania: TCP/IP (IPv4, IPv6), LPR/LPD, Raw Port 9100, IPP1.0
Pamięć RAM: min. 5 GB
Twardy dysk: min. 128 GB SSD z możliwością rozbudowy do 512 GB SSD
Pojemność papieru (std/maks, 80 g/m2): min. 550 ark. / 2350 ark.
Kaseta na papier: min. 500 ark. (80 g/m2), gramatura 60 – 105 g/m2, formaty A4-A6
Podajnik ręczny: min. 50 ark. (80 g/m2), gramatura 55-220 g/m2, formaty A4-A6
Opcjonalne kasety na papier: min. 600 ark. (80 g/m2), gramatura 55-220 g/m2, formaty A4-A5
Pojemność tacy odbiorczej: min. 150 ark. (80 g/m2)
Czas nagrzewania: max. 16 s.
Języki opisu strony: PCL6, Adobe PostScript 3
Obsługiwane systemy operacyjne: Windows 7, 8.1, 10, 11, Server 2008R2, 2012, 2012R2, 2016, Mac OS X10.10 i nowsze
Zoom: 25-400%
Niezależne przeskalowanie dla orientacji X i Y
Kolejka zadań: min. 99 zadań
Zapisywanie programów pracy: min. 48 programów
Pomijanie pustych stron podczas kopiowania i skanowania
Kopiowanie dowodu / wizytówek: kolejno umieszczamy obie strony dokumentu w tym samym miejscu na szybie, a urządzenie automatycznie rozmieszcza obie strony na tej samej stronie arkusza
Umieszczanie daty, numeru strony, znaku wodnego lub tekstu na kopiowanych dokumentach
Bezpośredni wydruk: z serwera FTP, e-maili, z folderu sieciowego, z pamięci USB
Formaty plików obsługiwane przez wydruk bezpośredni: TIFF, JPEG, PRN, TXT, PDF, PDF/A, szyfrowany PDF, PNG, opcjonalnie: DOCX, PPTX, XLSX
Drukowanie tandemowe: praca składająca się z wielu zestawów zostanie rozłożona na 2 urządzenia podłączone do sieci
Drukowanie mobilne: AirPrint, Android
Miejsca docelowe skanowania: do emaila, na serwer FTP, do folderu sieciowego (SMB), na pulpit, na twardy dysk, do pamięci USB, do chmury (One Drive for Business, Google Drive, Box, Sharepoint, Teams)
Sieciowe skanowanie w trybie TWAIN
Obsługa natywna Microsoft Universal Print
Formaty skanowania: TIFF, PDF, PDF/A-1b, szyfrowany PDF, XPS, opcjonalnie: PDF/A-1a, przeszukiwalny PDF, edytowalne pliki XLSX, PPTX, DOCX (z edycją tekstu), TXT, RTF
Opcjonalnie: wbudowany OCR z możliwością skanowania dokumentów do edytowalnych plików XLSX, PPTX, DOCX z poziomu panelu sterowania (bez instalacji dodatkowego oprogramowania na zewnętrznych serwerach) bez ograniczeń czasowych, licencyjnych bądź ilościowych (wyrażonych w stronach)
Rozdzielczość skanowania (optyczna): 600 x 600 dpi
Książka adresowa: co najmniej 2000 wpisów
Opcjonalnie skanowanie wizytówek: możliwość skanowania wizytówek do formatu .vcf przez podajnik dokumentów lub z szyby oryginału (jednoczesne skanowanie wielu wizytówek)
Skanowanie wielu dokumentów z szyby: każdy dokument zostanie zapisany jako oddzielny plik
Pojemność pamięci faksu: 4 GB / do 2000 stron
Funkcja PC-Fax: wysyłanie faksu z komputera / odbiór do komputera – bez drukowania odebranych faksów i korzystania z papierowego dokumentu przy wysyłaniu
Podgląd dokumentów na panelu przed rozpoczęciem kopiowania / skanowania z możliwością edycji (przed rozpoczęciem pracy możliwość wykonania na panelu sterowania następujących czynności: zmiany kolejności stron, obracania stron, wymazywania treści, wstawiania pustej strony)
Ilość folderów twardym dysku: do 1000 (z możliwością ochrony hasłem)
Pojemność twardego dysku: do 500 plików / 5000 stron
Konta użytkowników: min. 1000
Obsługiwane protokoły: TCP/IP(IPv4, IPv6), LPR, Raw Port 9100, IPP1.0, FTP, HTTP, SMB (v1.0, v2.0, v2.1, v3.0,v3.1.1), POP3, SMTP, SSL, TLS (1.0, 1.1, 1.2, 1.3), SNMP V1, SNMP V3)
Szyfrowanie danych: z wykorzystaniem AES 256bit ECB
Nadpisywanie danych na twardym dysku
Możliwość instalacji aplikacji bezpośrednio na urządzeniu
Obsługa Active Directory, LDAP
Wydruk podążający: możliwość odbioru drukowanej pracy na dowolnym urządzeniu (obsługa do 100 maszyn) bez konieczności instalowania zewnętrznego serwera i oprogramowania
Bezpieczeństwo: wbudowany moduł TPM, opcjonalnie możliwość instalacji programu antywirusowego
Obsługa oprogramowania typu SIEM
Oddzielny toner i bęben
Tonery startowe: min. czarny na 6 tys, / kolorowe na 3 tys.; tonery: czarny na 24 tys. / kolorowe 8 tys.
Gwarancja: min 24 mies.

## UW A4 czarno-białe
Załącznik nr 4 OPZ
Urządzenie wielofunkcyjne czarno-białe A4
Nazwa | Ilość
Urządzenie wielofunkcyjne czarno-białe SHARP MX-B468F lub równoważne spełniające następujące parametry: | 12
Technologia: laserowa, monochromatyczna
Funkcje: drukarka sieciowa, kopiarka, kolorowy skaner sieciowy, faks
Panel sterowania: dotykowy, kolorowy, 4,3-calowy
Moduł dupleksu: standard
Prędkość drukowania: (A4): min. 44 str./min
Pamięć: min. 2 GB
Twardy dysk: opcjonalny 500 GB i/lub 128 GB SSD
Procesor: min. 1,2 GHz
Obsługiwane formaty papieru w podajniku ręcznym: A6 - A4, rozmiar użytkownika od 76,2 x 127 mm do 215,9 x 359,92 mm, koperty 7 ¾, 9, 10, DL, C5, B5, koperty inne od 76,2 x 127 mm do 215,9 x 359,92 mm
Obsługiwane formaty papieru w kasecie: A6-A4, rozmiar użytkownika od 105 x 148 mm do 215,9 x 359,92 mm
Pojemność papieru: (standardowa): min. 650 ark. (kaseta na 550 ark. + podajnik ręczny na 100 ark.)
Pojemność papieru: (maksymalna): 2300 ark.
Obsługiwana gramatura: papieru: 60-120 g/m2 (kasety) / 60-216 g/m2 (podajnik ręczny)
Pojemność tacy odbiorczej: min. 250 arkuszy
Podajnik dokumentów: dwustronny, jednoprzebiegowy na min. 100 ark.
Wymiary (szer. x gł. x wys., mm): 479 x 450 x 514
Masa: max. 21,2 kg
Czas uzyskania pierwszej kopii (A4): max. 6 s.
Kopiowanie seryjne: 1-9999
Rozdzielczość kopiowania: 600 x 600 dpi
Zoom: 25-400% co 1%
Wydruk bezpośredni z USB: doc, docx, xls, xlsx, ppt, pptx, PDF, JPEG, TIFF, GIF, BMP, PNG, PCX, DCX
Języki opisu strony: PCL5e, PCL6, emulacja PostScript 3
Rozdzielczość drukowania: 600 x600 dpi, 1200 x 1200 dpi, 1200 IQ, 2400 IQ
Funkcja wydruku wstrzymanego (wydruk rozpocznie się po potwierdzeniu na panelu) i poufnego (wydruk rozpocznie się po wprowadzeniu kodu PIN)
Złącza: USB 2.0, USB 2.0 host, Ethernet 10Base-T/100Base-TX/1000Base-T, opcjonalnie: wifi (IEEE802.11 a/ac/b/g/n)
Druk mobilny: AirPrint
Obsługiwane systemy operacyjne: Windows 8.1, 10, Server 2012R2, Server 2016, Server 2019, Server 2022, Mac OS 10.15, 11, 12, 13, Citrix, Linux, Novell, Unix
Protokoły sieciowe: TCP/IP (IPv4, IPv6), TCP, UDP
Protokoły bezpieczeństwa: SSL, TLS 1.0, TLS 1.1, TLS 1.2, TLS 1.3, 802.1x, SNMPv3, IPsec, TTLS
Prędkość skanowania mono: (1-stronnie/2-stronnie): 49/98 str./min.
Prędkość skanowania kolorowego: (1-stronnie/2-stronnie): 34/68 str./min.
Miejsca docelowe skanowania: email, serwer FTP, folder sieciowy SMB, nośnik USB, faks, sieciowy TWAIN, opcjonalnie HDD
Rozdzielczość skanowania: 75, 150, 200, 300, 400, 600 dpi
Formaty plików skanera: TIFF, PDF, PDF/A-1a, -1b, szyfrowany PDF, JPEG, XPS, opcjonalnie: przeszukiwalny PDF, DOCX, XLSX, CSV, TXT, RTF, Compact PDF
Protokół komunikacji faksu: Super G3/G3
Prędkość transmisji faksu: 2 s. (Super G3/JBIG) 6 s. (G3/EMC)
Prędkość modemu faksu: 33 600 bps
Formaty faksów: A6 – A4
Ilość zapisanych miejsc faksowania: do 500
Funkcja przekierowywania faksów: na serwer FTP, do folderu sieciowego (SMB), do emaila
Metoda kompresji faksu: MH, MR, MMR, JBIG, JBIG2, JPEG
Pamięć faksu: min. 18 MB, maksymalnie 1 GB
Funkcja zdalnego panelu – możliwość wyświetlenia panelu na ekranie komputera i zdalnej obsługi urządzenia
Wydajność tonera: min. 31 tys. stron (przy 5% pokrycia)
Gwarancja: min 24 mies.

## Drukarka A4 czarno-biała
Załącznik nr 4 OPZ
Drukarka czarno-białe A4
Nazwa | Ilość
Drukarka czarno-białe SHARP MX-B468P lub równoważne spełniające następujące parametry: | 20
Technologia: laserowa, monochromatyczna
Funkcje: drukarka sieciowa
Panel sterowania: dotykowy, kolorowy, 2,8-calowy
Moduł dupleksu: standard
Prędkość drukowania: (A4): 44 str./min.
Pamięć: 512 MB
Twardy dysk: opcjonalny 128 GB SSD
Procesor: 1 GHz
Obsługiwane formaty papieru w podajniku ręcznym: A6 - A4, rozmiar użytkownika od 76,2 x 127 mm do 215,9 x 359,92 mm, koperty 7 ¾, 9, 10, DL, C5, B5, koperty inne od 76,2 x 127 mm do 215,9 x 359,92 mm
Obsługiwane formaty papieru w kasecie: A6-A4, rozmiar użytkownika od 105 x 148 mm do 215,9 x 359,92 mm
Pojemność papieru: (standardowa): 350 ark. (kaseta na 250 ark. + podajnik ręczny na 100 ark.)
Pojemność papieru: (maksymalna): 2000 ark.
Obsługiwana gramatura: papieru: 60-120 g/m2 (kasety) / 60-216 g/m2 (podajnik ręczny)
Pojemność tacy odbiorczej: 150 arkuszy
Wymiary (szer. x gł. x wys., mm): 399 x 389 x 263,1
Masa: 13,5 kg
Czas uzyskania pierwszej strony (A4): 6 s.
Wydruk bezpośredni z USB: doc, docx, xls, xlsx, ppt, pptx, PDF, JPEG, TIFF, GIF, BMP, PNG, PCX, DCX
Języki opisu strony: PCL5e, PCL6, emulacja PostScript 3
Rozdzielczość drukowania: 600 x600 dpi, 1200 x 1200 dpi, 1200 IQ, 2400 IQ
Funkcja wydruku wstrzymanego (wydruk rozpocznie się po potwierdzeniu na panelu) i poufnego (wydruk rozpocznie się po wprowadzeniu kodu PIN)
Złącza: USB 2.0, USB 2.0 host, Ethernet 10Base-T/100Base-TX/1000Base-T, opcjonalnie: wifi (IEEE802.11 a/ac/b/g/n)
Druk mobilny: AirPrint
Obsługiwane systemy operacyjne: Windows 8.1, 10, Server 2012R2, Server 2016, Server 2019, Server 2022, Mac OS 10.15, 11, 12, 13, Citrix, Linux, Novell, Unix
Protokoły sieciowe: TCP/IP (IPv4, IPv6), TCP, UDP
Protokoły bezpieczeństwa: SSL, TLS 1.0, TLS 1.1, TLS 1.2, TLS 1.3, 802.1x, SNMPv3, IPsec, TTLS
Funkcja zdalnego panelu – możliwość wyświetlenia panelu na ekranie komputera i zdalnej obsługi urządzenia
Wydajność tonera: 31 tys. stron (przy 5% pokrycia)
Gwarancja: min 24 mies.