## RZT 2023
KOSZTORYS OFERTOWY
Lp. | Opis | Jedn. | Ilość | Cena jedn. netto | Wartość netto
1. Remont częściowy pokrycia dachu z papy - OD Krosno ul. Rzeszowska 70
1.1 | Oczyszczenie istniejącego pokrycia z papy wraz z usunięciem "purchli", osuszeniem i zabezpieczeniem przeciętych miejsc | m2 | 100 |  | 0
1.2 | Ułożenie papy asfaltowej podkładowej wraz z zagruntowaniem | m2 | 100 |  | 0
1.3 | Papa zgrzewalna 5,2 mm wierzchniego krycia wraz z montażem listew dociskowych i uszczelnieniem | m2 | 100 |  | 0
1.4 | Obróbki termozgrzewalne jedna warstwa z klinem z wełny 50x50 x1000mm | mb | 65 |  | 0
1.5 | Remont tynku na ścianach attyk i kominach | m2 | 25 |  | 0
1.6 | Oczyszczenie i przygotowanie obróbek blacharskich do malowania | m2 | 45 |  | 0
1.7 | Malowanie obróbek blacharskich (1xpodkładowa 1xnawierzchniowa) | m2 | 45 |  | 0
1.8 | Demontaż uszkodzonych obróbek blacharskich | m2 | 5 |  | 0
1.9 | Montaż nowych obróbek blacharskich | m2 | 5 |  | 0
1.10 | Naprawa uszkodzonych betonowych czap kominowych wraz z zabezpieczeniem przed warunkami atmosferycznymi | m2 | 4 |  | 0
1.11 | Demontaż rynien | mb | 20 |  | 0
1.12 | Montaż nowych rynien | mb | 20 |  | 0
1.13 | Demontaż wpustów rynnny do rur spustowych (częściowo zabudowanych) | kpl. | 2 |  | 0
1.14 | Montaż wpustów rynnny do rur spustowych (częściowo zabudowanych) wraz z przywróceniem stanu pierwotnego | kpl. | 2 |  | 0
1.15 | Demontaż rur spustowych nadających się do uzytku | mb | 15.4 |  | 0
1.16 | Montaż rur spustowych z demontażu | mb | 15.4 |  | 0
1.17 | Lokalna naprawa elewacji. Zeskrobanie odspojonych fragmentów i przywrócenie stanu pierwotnego w okolicach rur spustowych. | m2 | 2 |  | 0
2. Remont częściowy oświetlenia – OD Krosno, ul. Rzeszowska 70
2.1 | Demontaż oprawy oświetleniowej na słupie | szt. | 14 |  | 0
2.2 | Montaż oprawy oświetleniowej na słupie LED - 100W | szt. | 14 |  | 0
2.3 | Demontaż opraw oświetleniowych na wysięgniku mocowanych do budynku | szt. | 2 |  | 0
2.4 | Montaż oprawy oświetleniowej na wysięgniku na budynku LED - 100W | szt. | 2 |  | 0
3. Remont częściowy nawierzchni placu – OD Jasło, ul. Niegłowicka 6a
3.1 | Rozbiórka warstwy ścieralnej z betonu asfaltowego o gr. 4cm | m2 | 85 |  | 0
3.2 | Rozbiórka podbudowy z betonu asfaltowego gr. 8cm z odwozem rumoszu i utylizacją | m2 | 85 |  | 0
3.3 | Odtworzenie nawierzchni wykonanie podbudowy z betonu asfaltowego gr. 8cm | m2 | 85 |  | 0
3.4 | Odtworzenie nawierzchni wykonanie warstwy ścieralnej z betonu asfaltowego gr. 4 cm | m2 | 85 |  | 0
|  |  |  | Wartość netto: | 0
|  |  |  | VAT: | 0
|  |  |  | Wartość brutto: | 0
Podpis Wykonawcy lub Pełnomocnika