## Przedmiar
Kosztorys ofertowy- Zasilanie elektronergetyczne napędów bram
LP. | Opis robót | jedn. | Ilość | cena [zł] | koszt netto [zł]
| Budowa sieci elektroenergetycznych | x | x | x | 0
1 | Obsługa formalno‑administracyjna procesu przyłączeniowego | ryczałt | 1
2 | Ułożenie linii kablowej YKXS 4x10 /1kV | m | 245
3 | Ułożenie linii kablowej YKXSżo 3x2,5 /1kV | m | 15
4 | Budowa przepustu kablowego RHDPEp 110/6,3 | m | 8
5 | Budowa przepustu kablowego HDPE 110 | m | 8
6 | Montaz złacza kablowego | szt. | 3
7 | Montaż szafy ZKP | szt. | 1
8 | Montaż rury ochronnej odpornej na UV 75 (3m) | szt. | 1
9 | Wykop na głębokość 80 cm szerokość 40 cm | m3 | 67.2
10 | podsypka piaskowa 10 cm | m3 | 8.4
11 | obsypka piaskowa 10 cm | m3 | 8.4
12 | wywóz nadmiaru ziemi na odległośc do 15km wraz z utylizacją | m3 | 16.8
13 | Rozbiórka nawierzchni z kostki brukowej | m2 | 6.4
14 | Odwtorzenie nawierzchni z kostki brukowej układanej na podsypce cementowo piaskowej | m2 | 6.4
15 | podbudowa z kruszywa 0/31,5 grubość 20 cm | m3 | 1.28
|  |  |  | Wartość netto | 0
|  |  |  | Wartość Brutto | 0
Kosztorys ma charakter pomocniczy. Cena oferty ma charakter ryczałtowy i obejmuje wykonanie wszystkich robót, dostaw, pomiarów, uzgodnień, zgłoszeń oraz innych czynności niezbędnych do wykonania przedmiotu zamówienia zgodnie z OPZ i dokumentacją stanowiącą załącznik do postępowania.