## Arkusz1
"Przebudowa stanowiska kontroli pojazdów na MOP Gorzelanka Wschód na autostradzie A1"
PRZEDMIAR ROBÓT
Lp | Numer STWiORB | Zakres robot | jednostka | ilość
| D-01.00.00 | ROBOTY PRZYGOTOWAWCZE
1 | D-01.00.00 | Koszt dostosowania do wymagań ogólnych | kpl | 1
| D-01.02.04 | ROZBIÓRKI ELEMENTÓW DRÓG I ULIC
2 | D-01.02.04 | Rozbiórka istniejącej konstrukcji nawierzchni zatoki postojowej z kostki betonowej wraz z odwozem materiału z robiórki oraz utylizacją (po stronie Wykonawcy) pod wbudowanie nawierzchni stanowiska do ważenia pojazdów | m2 | 140
| D-04.00.00 | PODBUDOWY
| D-04.01.01 | KORYTO WRAZ Z PROFILOWANIEM I ZAGĘSZCZANIEM PODŁOŻA
3 | D-04.01.01 | Wykonanie korytowania na gł. ok. 10 cm wraz z profilowaniem i zagęszczeniem podłoża | m3 | 16
| D-04.06.01 | PODBUDOWA Z BETONU CEMENTOWEGO
4 | D-04.06.01 | Wykonanie podbudowy z chudego betonu C 6/9 - gr. 15 cm wraz z pielęgnacją (stanowisko ważenia pojazdów) | m2 | 140
5 | D-04.06.01 | Wykonanie podbudowy z chudego betonu C 6/9 - gr. 20 cm wraz z pielęgnacją (poszerzenie nawierzchni istniejącej zatoki) | m2 | 15
| D-04.05.01 | PODBUDOWA Z MIESZANKI ZWIĄZANEJ CEMENTEM
6 | D-04.05.01 | Wykonanie warstwy podbudowy pomocniczej z mieszanki związanej spoiwem hydraulicznym CBGM 0/16 mm klasy C5/6 - gr. 10 cm (stanowisko ważenia pojazdów) | m2 | 140
7 | D-04.05.01 | Wykonanie warstwy podbudowy pomocniczej z mieszanki związanej spoiwem hydraulicznym CBGM 0/16 mm klasy C5/6 - gr. 10 cm (poszerzenie nawierzchni istniejącej zatoki) | m2 | 15
| D-05.00.00 | NAWIERZCHNIE
| D-05.03.23 | NAWIERZCHNIE Z BETONOWEJ KOSTKI BRUKOWEJ
8 | D-05.03.23 | Przebrukowanie nawierzchni z kostki betonowej (kostka z odzysku) | m2 | 180
9 | D-05.03.23 | Wykonanie nawierzchni z kostki betonowej typ BEHATON, kolor szary - gr 8 cm na podsypce piaskowo - cementowej (poszerzenie nawierzchni istniejącej zatoki) | m2 | 15
| D-05.03.04 | NAWIERZCHNIE Z BETONU CEMENTOWEGO
10 | D-05.03.04 | Wykonanie nawierzchni z betonu cementowego C30/37 - gr. 22 cm wraz z pielęgnacją (stanowisko ważenia pojazdów) | m2 | 140
| D-08.00.00 | ELEMENTY ULIC
| D-08.01.02 | OPORNIKI KAMIENNE
11 | D-08.01.02 | Ustawienie oporników kamiennych 20×30×100 cm na podsypce cementowo-piaskowej gr. 5 cm | mb | 8
12 | D-08.01.02 | Wykonanie ławy pod oporniki kamienne z betonu C12/15 na podsypce piaskowo cementowej gr. 5 cm (0,03x 109) | m3 | 0.9
| D-08.01.01 | KRAWĘŻNIKI BETONOWE
13 | D-08.01.01 | Ustawienie krawężników betonowych drogowych 20×30×100 cm na podsypce cementowo-piaskowej gr. 3 cm | mb | 80
14 | D-08.01.01 | Wykonanie ławy pod krawężniki betonowe z betonu C12/15 na podsypce piaskowo cementowej gr. 3 cm (0,03x 109) | m3 | 8
| E-07.01.01 | Budowa kablowych linii energetycznych
15 | E-07.01.01 | Wykonanie przyłącza do zasilania kontenera wagowego | kpl | 1
16 | E-07.01.01 | Wykonanie przyłącza elektrycznego do wagi wolnoprzejazdowej | kpl | 1