## Arkusz 1
PROKONBUD |  |  |  | WYKAZ STALI ZBROJENIOWEJ | [7 empty] | Nr wykazu
Pracowania projektowa
mgr inż.. Tadeusz Lato | [11 empty] | 1
Lublin, ul. Szelburg Zarembiny 16
Tel. 81-744-90-84, 697-707-450
Obiekt: |  | OKOPOWA | [9 empty] | Nr rys. | X÷X
ZAKŁAD USŁUG - PRODUKCYJNY, OBRÓBKA SZKŁA PŁASKIEGO |  | xxx | [9 empty] | Wykonał: mgr inż. Tomasz Jurek
Element: |  | SZYB WINDY
Nr | Ø | Długość | Liczba w 1 elem. | Liczba elem. | Liczba ogólna | Długość ogólna [mb]
[6 empty] | A-0 | A-IIIN (RB500W)
| [mm] | [mb] | [szt.] | [szt.] | [szt.] | f6 | #4,5 | #6 | #8 | #10 | #12 | #16 | #20 | #22
Ława Ł1 – mb. 9,0
1 | #10 | 9.5 | 4 | 1 | 4 | 0 | 0 | 0 | 0 | 38 | 0 | 0 | 0 | 0
2 | #6 | 1.26 | 38 | 1 | 38 | 0 | 0 | 47.88 | 0 | 0 | 0 | 0 | 0 | 0
3 | #10 | 1.28 | 46 | 1 | 46 | 0 | 0 | 0 | 0 | 58.88 | 0 | 0 | 0 | 0
Ława Ł2 – mb. 1,8
2 | #6 | 1.26 | 8 | 1 | 8 | 0 | 0 | 10.08 | 0 | 0 | 0 | 0 | 0 | 0
4 | #10 | 1.7 | 4 | 1 | 4 | 0 | 0 | 0 | 0 | 6.8 | 0 | 0 | 0 | 0
Ściana żelb. Śż1 – mb. 6,6
1 | #10 | 3.65 | 70 | 1 | 70 | 0 | 0 | 0 | 0 | 255.5 | 0 | 0 | 0 | 0
2 | #10 | 4.89 | 70 | 1 | 70 | 0 | 0 | 0 | 0 | 342.3 | 0 | 0 | 0 | 0
3 | #6 | 7 | 104 | 1 | 104 | 0 | 0 | 728 | 0 | 0 | 0 | 0 | 0 | 0
4 | #6 | 0.29 | 18 | 1 | 18 | 0 | 0 | 5.22 | 0 | 0 | 0 | 0 | 0 | 0
5 | #6 | 0.31 | 30 | 1 | 30 | 0 | 0 | 9.3 | 0 | 0 | 0 | 0 | 0 | 0
Ściana żelb. Śż2 – mb. 2,7
3 | #6 | 3.9 | 40 | 1 | 40 | 0 | 0 | 156 | 0 | 0 | 0 | 0 | 0 | 0
4 | #6 | 0.29 | 9 | 1 | 9 | 0 | 0 | 2.61 | 0 | 0 | 0 | 0 | 0 | 0
6 | #10 | 3.07 | 30 | 1 | 30 | 0 | 0 | 0 | 0 | 92.1 | 0 | 0 | 0 | 0
Płyta krzyżowo-zbrojona Pk1 – szt. 1
1x | #10 | 2.97 | 10 | 1 | 10 | 0 | 0 | 0 | 0 | 29.7 | 0 | 0 | 0 | 0
2x | #10 | 4.22 | 8 | 1 | 8 | 0 | 0 | 0 | 0 | 33.76 | 0 | 0 | 0 | 0
1y | #10 | 3.25 | 11 | 1 | 11 | 0 | 0 | 0 | 0 | 35.75 | 0 | 0 | 0 | 0
2y | #10 | 2.13 | 12 | 1 | 12 | 0 | 0 | 0 | 0 | 25.56 | 0 | 0 | 0 | 0
1 | #10 | 3.93 | 6 | 1 | 6 | 0 | 0 | 0 | 0 | 23.58 | 0 | 0 | 0 | 0
2 | #10 | 2.14 | 20 | 1 | 20 | 0 | 0 | 0 | 0 | 42.8 | 0 | 0 | 0 | 0
3a | #10 | 1.05 | 15 | 1 | 15 | 0 | 0 | 0 | 0 | 15.75 | 0 | 0 | 0 | 0
Stopień Stp1 – szt. 9
1 | #6 | 0.26 | 19 | 9 | 171 | 0 | 0 | 44.46 | 0 | 0 | 0 | 0 | 0 | 0
2 | #4,5 | 1.58 | 2 | 9 | 18 | 0 | 28.44 | 0 | 0 | 0 | 0 | 0 | 0 | 0
Podest Pd1 – mb. 1,83
3 | #6 | 1.57 | 24 | 1 | 24 | 0 | 0 | 37.68 | 0 | 0 | 0 | 0 | 0 | 0
4 | #4,5 | 1.79 | 10 | 1 | 10 | 0 | 17.9 | 0 | 0 | 0 | 0 | 0 | 0 | 0
Szyb windy SZ1 - zbrojenie – szt. 1
1 | #10 | 0.95 | 62 | 1 | 62 | 0 | 0 | 0 | 0 | 58.9 | 0 | 0 | 0 | 0
2 | #10 | 2.57 | 16 | 1 | 16 | 0 | 0 | 0 | 0 | 41.12 | 0 | 0 | 0 | 0
3 | #10 | 2.37 | 16 | 1 | 16 | 0 | 0 | 0 | 0 | 37.92 | 0 | 0 | 0 | 0
4 | #10 | 2.62 | 18 | 1 | 18 | 0 | 0 | 0 | 0 | 47.16 | 0 | 0 | 0 | 0
5 | #10 | 2.24 | 18 | 1 | 18 | 0 | 0 | 0 | 0 | 40.32 | 0 | 0 | 0 | 0
6 | #10 | 1.07 | 9 | 1 | 9 | 0 | 0 | 0 | 0 | 9.63 | 0 | 0 | 0 | 0
7 | #10 | 2.23 | 43 | 1 | 43 | 0 | 0 | 0 | 0 | 95.89 | 0 | 0 | 0 | 0
8 | #10 | 1.06 | 16 | 1 | 16 | 0 | 0 | 0 | 0 | 16.96 | 0 | 0 | 0 | 0
9 | #10 | 3.17 | 16 | 1 | 16 | 0 | 0 | 0 | 0 | 50.72 | 0 | 0 | 0 | 0
10 | #10 | 5.51 | 70 | 1 | 70 | 0 | 0 | 0 | 0 | 385.7 | 0 | 0 | 0 | 0
11 | #10 | 5.39 | 14 | 1 | 14 | 0 | 0 | 0 | 0 | 75.46 | 0 | 0 | 0 | 0
12 | #10 | 1.44 | 16 | 1 | 16 | 0 | 0 | 0 | 0 | 23.04 | 0 | 0 | 0 | 0
13 | #10 | 3.74 | 6 | 1 | 6 | 0 | 0 | 0 | 0 | 22.44 | 0 | 0 | 0 | 0
14 | #10 | 3.23 | 16 | 1 | 16 | 0 | 0 | 0 | 0 | 51.68 | 0 | 0 | 0 | 0
15 | #10 | 3.89 | 78 | 1 | 78 | 0 | 0 | 0 | 0 | 303.42 | 0 | 0 | 0 | 0
16 | #10 | 1.02 | 32 | 1 | 32 | 0 | 0 | 0 | 0 | 32.64 | 0 | 0 | 0 | 0
17 | #10 | 3.88 | 78 | 1 | 78 | 0 | 0 | 0 | 0 | 302.64 | 0 | 0 | 0 | 0
18 | #10 | 3.74 | 78 | 1 | 78 | 0 | 0 | 0 | 0 | 291.72 | 0 | 0 | 0 | 0
19 | #10 | 0.88 | 16 | 1 | 16 | 0 | 0 | 0 | 0 | 14.08 | 0 | 0 | 0 | 0
20 | #10 | 3.78 | 78 | 1 | 78 | 0 | 0 | 0 | 0 | 294.84 | 0 | 0 | 0 | 0
21 | #10 | 1.32 | 22 | 1 | 22 | 0 | 0 | 0 | 0 | 29.04 | 0 | 0 | 0 | 0
22 | #10 | 0.92 | 16 | 1 | 16 | 0 | 0 | 0 | 0 | 14.72 | 0 | 0 | 0 | 0
23 | #10 | 3.98 | 72 | 1 | 72 | 0 | 0 | 0 | 0 | 286.56 | 0 | 0 | 0 | 0
24 | #10 | 1.4 | 22 | 1 | 22 | 0 | 0 | 0 | 0 | 30.8 | 0 | 0 | 0 | 0
25 | #10 | 1.29 | 16 | 1 | 16 | 0 | 0 | 0 | 0 | 20.64 | 0 | 0 | 0 | 0
26 | #10 | 3.53 | 6 | 1 | 6 | 0 | 0 | 0 | 0 | 21.18 | 0 | 0 | 0 | 0
27 | #10 | 0.55 | 8 | 1 | 8 | 0 | 0 | 0 | 0 | 4.4 | 0 | 0 | 0 | 0
28 | #6 | 0.29 | 168 | 1 | 168 | 0 | 0 | 48.72 | 0 | 0 | 0 | 0 | 0 | 0
1a | #10 | 3.54 | 2 | 1 | 2 | 0 | 0 | 0 | 0 | 7.08 | 0 | 0 | 0 | 0
2a | #10 | 3.76 | 2 | 1 | 2 | 0 | 0 | 0 | 0 | 7.52 | 0 | 0 | 0 | 0
3a | #10 | 5 | 46 | 1 | 46 | 0 | 0 | 0 | 0 | 230 | 0 | 0 | 0 | 0
4a | #10 | 5.44 | 46 | 1 | 46 | 0 | 0 | 0 | 0 | 250.24 | 0 | 0 | 0 | 0
5a | #10 | 3.88 | 38 | 1 | 38 | 0 | 0 | 0 | 0 | 147.44 | 0 | 0 | 0 | 0
5b | #10 | 4.32 | 38 | 1 | 38 | 0 | 0 | 0 | 0 | 164.16 | 0 | 0 | 0 | 0
6a | #10 | 4.32 | 38 | 1 | 38 | 0 | 0 | 0 | 0 | 164.16 | 0 | 0 | 0 | 0
6b | #10 | 4.76 | 38 | 1 | 38 | 0 | 0 | 0 | 0 | 180.88 | 0 | 0 | 0 | 0
7a | #10 | 2.76 | 5 | 1 | 5 | 0 | 0 | 0 | 0 | 13.8 | 0 | 0 | 0 | 0
7b | #10 | 3.64 | 5 | 1 | 5 | 0 | 0 | 0 | 0 | 18.2 | 0 | 0 | 0 | 0
8a | #10 | 3.2 | 5 | 1 | 5 | 0 | 0 | 0 | 0 | 16 | 0 | 0 | 0 | 0
8b | #10 | 4.08 | 5 | 1 | 5 | 0 | 0 | 0 | 0 | 20.4 | 0 | 0 | 0 | 0
9a | #10 | 2.74 | 42 | 1 | 42 | 0 | 0 | 0 | 0 | 115.08 | 0 | 0 | 0 | 0
9b | #10 | 3.18 | 42 | 1 | 42 | 0 | 0 | 0 | 0 | 133.56 | 0 | 0 | 0 | 0
10a | #10 | 3.18 | 42 | 1 | 42 | 0 | 0 | 0 | 0 | 133.56 | 0 | 0 | 0 | 0
10b | #10 | 3.62 | 42 | 1 | 42 | 0 | 0 | 0 | 0 | 152.04 | 0 | 0 | 0 | 0
11a | #10 | 3.86 | 36 | 1 | 36 | 0 | 0 | 0 | 0 | 138.96 | 0 | 0 | 0 | 0
12a | #10 | 4.3 | 36 | 1 | 36 | 0 | 0 | 0 | 0 | 154.8 | 0 | 0 | 0 | 0
13a | #10 | 3.86 | 6 | 1 | 6 | 0 | 0 | 0 | 0 | 23.16 | 0 | 0 | 0 | 0
13b | #10 | 4.29 | 6 | 1 | 6 | 0 | 0 | 0 | 0 | 25.74 | 0 | 0 | 0 | 0
14a | #10 | 4.3 | 6 | 1 | 6 | 0 | 0 | 0 | 0 | 25.8 | 0 | 0 | 0 | 0
14b | #10 | 4.73 | 6 | 1 | 6 | 0 | 0 | 0 | 0 | 28.38 | 0 | 0 | 0 | 0
15a | #10 | 2.72 | 9 | 1 | 9 | 0 | 0 | 0 | 0 | 24.48 | 0 | 0 | 0 | 0
15b | #10 | 3.15 | 9 | 1 | 9 | 0 | 0 | 0 | 0 | 28.35 | 0 | 0 | 0 | 0
16a | #10 | 3.16 | 9 | 1 | 9 | 0 | 0 | 0 | 0 | 28.44 | 0 | 0 | 0 | 0
16b | #10 | 3.59 | 9 | 1 | 9 | 0 | 0 | 0 | 0 | 32.31 | 0 | 0 | 0 | 0
17a | #10 | 3.97 | 6 | 1 | 6 | 0 | 0 | 0 | 0 | 23.82 | 0 | 0 | 0 | 0
18a | #10 | 4.19 | 6 | 1 | 6 | 0 | 0 | 0 | 0 | 25.14 | 0 | 0 | 0 | 0
Płyta przykrywająca szyb windy – szt. 1
1 | #10 | 3.7 | 14 | 1 | 14 | 0 | 0 | 0 | 0 | 51.8 | 0 | 0 | 0 | 0
2 | #10 | 1.99 | 26 | 1 | 26 | 0 | 0 | 0 | 0 | 51.74 | 0 | 0 | 0 | 0
3 | #10 | 0.69 | 16 | 1 | 16 | 0 | 0 | 0 | 0 | 11.04 | 0 | 0 | 0 | 0
4 | #10 | 1.25 | 16 | 1 | 16 | 0 | 0 | 0 | 0 | 20 | 0 | 0 | 0 | 0
Długość ogólna wg średnic [m] | [5 empty] | 0 | 46.34 | 1089.95 | 0 | 6052.18 | 0 | 0 | 0 | 0
Masa jednostkowa pręta [kg\m] | [5 empty] | 0.222 | 0.125 | 0.222 | 0.395 | 0.617 | 0.888 | 1.58 | 2.47 | 2.984
Masa prętów wg średnic [kg] | [5 empty] | 0 | 5.7925 | 241.9689 | 0 | 3734.1951 | 0 | 0 | 0 | 0
Masa prętów wg rodzajów stali [kg] | [5 empty] | 0 | 3981.9565
Masa całkowita [kg] | [5 empty] | 3981.9565